## 投标报价清单填写说明
投标报价清单填写说明
1.仅黄色填充单元格由投标人自行填报。其余未填充区域已设公式自动计算结果，投标人投报时需进一步复核公式，若有不合理处可自行调整。一经投报，即视为投标人确认投标报价无误，后续不再调整，由此承担的一切后果由投标人自行承担。
2.分部分项工程量清单表中工程量数值不允许修改调整，投标人仅自主填报单价并计算合价；投标报价中，若出现单价与工程量乘积与合价不一致的，以单价为准修正合价；单价存在明显小数点错误的，招标人有权要求投标人澄清或调整，拒不配合的，按无效投标处理。
3.安全文明措施费及暂列金为不可竞争费，招标清单表格中已给出固定数值，相应内容不得调整，否则按无效标处理。

## 表 04 单位工程招标控制价汇总表
单位工程招标控制价汇总表
工程名称：华馨雅苑公寓及配套商业监控设备工程-塔楼 |  | 标段：华馨雅苑公寓及配套商业监控设备工程 | 第 1 页 共 1 页
序号 | 汇 总 内 容 |  | 金额(元) | 其中： 材料设备暂估价 (元)
1 | 分部分项工程费 |  | 0
1.1 | 塔楼 |  | 0
2 | 措施项目费 |  | 22540.16
2.1 | 其中：混凝土、钢筋混凝土模板及支架费
2.2 | 安全文明施工措施费 |  | 22540.16
2.3 | 履约担保手续费、赶工措施费
2.4 | 其它措施项目费 |  | 0
3 | 其他项目费
3.1 | 计日工
3.2 | 总承包服务费
3.3 | 发包人供应材料费
4 | 规费 |  | 0
5 | 不含税建安工程造价 |  | 22540.16
6 | 应纳税费 |  | 0
6.1 | 增值税应纳税额 |  | 0
6.2 | 城市维护建设税、教育费附加及地方教育费附加 |  | 0
含税建安工程造价=5+6 |  |  | 22540.16
注：本表适用于单位工程招标控制价或投标价的汇总，如无单位工程划分，单项工程也使用本表汇总。

## 表 08A 分部分项工程量清单与计价表
分部分项工程量清单与计价表 （适用于工程量清单计价）
工程名称：华馨雅苑公寓及配套商业监控设备工程-塔楼 |  |  | 标段：华馨雅苑公寓及配套商业监控设备工程 |  |  | 第 1 页 共 16 页
序号 | 项目编码 | 项目名称 | 项目特征描述 | 计量单位 | 工程量 | 金额(元)
[6 empty] | 综合单价 | 合价 | 材料设备暂估合价
整个工程
塔楼
1 | 030507008002 | 监控摄像设备 | 1.名称:枪式摄像机 2.参数:采用高性能400万像素1/3英寸CMOS图像传感器，低照度效果好，图像清晰度高；最大可输出400万(2560×1440)@25fps；支持H.265编码，压缩比高，超低码流；内置高效红外补光灯，最大红外监控距离50米；支持ROI，SMART H.264+/H.265+，灵活编码，适用不同带宽和存储环境；支持数字宽动态，3D降噪，强光抑制，背光补偿，数字水印，适用不同监控环境；支持多种异常检测：动态检测，视频遮挡，网络断开，IP冲突，音频异常侦测，非法访问；内置MIC；支持DC12V/POE供电方式；支持IP67防护等级 3.安装方式:综合考虑 4.含摄像头支架、摄像头电源、接入授权费、操作高度增加费、高层增加费 5.其他:详见招标文件、图纸及相关规范 | 台 | 122
2 | 030507008003 | 监控摄像设备 | 1.名称:半球摄像机 2.参数:采用高性能400万像素1/3英寸CMOS图像传感器，低照度效果好，图像清晰度高；最大可输出400万(2560×1440)@25fps；支持H.265编码，压缩比高，超低码流；内置高效红外补光灯，最大红外监控距离50米；支持ROI，SMART H.264+/H.265+，灵活编码，适用不同带宽和存储环境；支持数字宽动态，3D降噪，强光抑制，背光补偿，数字水印，适用不同监控环境；支持多种异常检测:动态检测，视频遮挡，网络断开，IP冲突，音频异常侦测，非法访问；内置MIC；支持DC12V/POE供电方式；支持IP67防护等级 3.安装方式:综合考虑 4.含摄像头支架、摄像头电源、接入授权费、高层增加费 5.其他:详见招标文件、图纸及相关规范 | 台 | 184
3 | 030502005002 | 双绞线缆 | 1.名称:配线 2.规格:CAT6 UTP 3.敷设方式:综合考虑 4.含操作高度增加费、高层增加费 5.其他:详见招标文件、图纸及相关规范 | m | 11452.74
4 | 030411004002 | 配线 | 1.名称:配线 2.规格:RVV-3*2.5 3.配线形式:综合考虑 4.含操作高度增加费、彩色标签、高层增加费 5.其他:详见招标文件、图纸及相关规范 | m | 4398.44
5 | 030411001003 | 配管 | 1.名称:配管 2.规格:JDG20 3.敷设方式:综合考虑 4.含操作高度增加费、高层增加费 5.其他:详见招标文件、图纸及相关规范 | m | 4014.48
6 | 030502007002 | 光缆 | 1.名称:光缆 2.规格:室内单模6芯光缆 3.含操作高度增加费、高层增加费 4.其他:详见招标文件、图纸及相关规范 | m | 5053.67
7 | 031001B001002 | 金属软管 | 1.名称:金属软管 2.规格:DN20 3.含操作高度增加费、高层增加费 4.其他:详见招标文件、图纸及相关规范 | m | 183.6
8 | 030411001004 | 配管 | 1.名称:配管 2.规格:PVC25 3.敷设方式:综合考虑 4.含操作高度增加费、高层增加费 5.其他:详见招标文件、图纸及相关规范 | m | 712.2
9 | 030411006002 | 接线盒 | 1.名称:接线盒 2.材质:综合考虑 3.安装形式:综合考虑 4.含操作高度增加费、高层增加费 5.其他:详见招标文件、图纸及相关规范 | 个 | 306
10 | 030502019002 | 双绞线缆测试 | 1.测试类别:双绞线缆测试 2.含操作高度增加费、高层增加费 3.其他:详见招标文件、图纸及相关规范 | 链路(点、芯) | 306
11 | 030502012002 | 水晶头 | 1.名称:水晶头 2.含操作高度增加费、高层增加费 3.其他:详见招标文件、图纸及相关规范 | 个 | 612
12 | 030506008002 | 视频系统调试 | 1.名称:视频监控系统调试及试运行 2.含高层增加费 3.其他:详见招标文件、图纸及相关规范 | 系统 | 2
13 | 030502017001 | 线管理器 | 1.名称:24口标准理线器 2.含操作高度增加费、高层增加费 3.其他:详见招标文件、图纸及相关规范 | 个 | 21
14 | 030502009003 | 跳线 | 1.名称:跳线 2.含操作高度增加费、高层增加费 3.其他:详见招标文件、图纸及相关规范 | 条 | 52
15 | 030502016002 | 布放尾纤 | 1.名称:尾纤 2.含操作高度增加费、高层增加费 3.其他:详见招标文件、图纸及相关规范 | 根 | 42
16 | 030501012001 | 交换机 | 1.名称:接入交换机 2.参数:可上1U机架 ,实配固化千兆电接口数≥24个,千兆SFP光口≥4个,最大可用端口≥28个；支持PoE供电口≥24个,整机最大PoE供电功率370W,单端口最大PoE供电功率30W；内存256MB,交换容量≥336Gbps,包转发率≥78Mpps；交换缓存≥4.1Mbit；推荐整机待机终端300个或带200W像素IPC150个；支持生成树 STP / RSTP ; 提高容错能力,保证网络的稳定运行和链路的负载均衡,合理使用网络通道,提供冗余链路利用率；支持防环路检测,自动解决环路问题；支持静态链路聚合；支持端口镜像,多对一镜像；支持DHCP Snooping;很好的避免了上网终端从非法DHCP服务器分配的IP地址,引起的网络异常或安全隐患；支持VLAN划分,最大支持4094个VLAN；支持高效节能以太网(EEE),端口如果在连续一段时间之内空闲,系统会将该端口设置为节能模式,当有报文收发时再通过定时发送的监听码流唤醒端口恢复业务,达到节能的效果；支持防雷等级≥6kV；支持QoS(支持端口输出和输入流量限速)；支持Web管理,APP和云管理；支持标准的ACL、支持基于IP/MAC扩展的ACL；支持CPU安全保护策略(硬件CPP)；支持交换机0配置上线,支持自组网；工作环境温度范围0ºC ~ 50ºC 3.含操作高度增加费、高层增加费 4.其他:详见招标文件、图纸及相关规范 | 台(套) | 21
17 | 030404035003 | 插座 | 1.名称:8位PDU 2.含操作高度增加费、高层增加费 3.其他:详见招标文件、图纸及相关规范 | 个 | 21
18 | 030502001001 | 机柜、机架 | 1.名称:12U机柜 2.含设备，含机柜设备上架，理线，标签等 3.含操作高度增加费、高层增加费 4.其他:详见招标文件、图纸及相关规范 | 台 | 21
19 | 030904008002 | 模块(模块箱) | 1.名称:千兆光模块 2.参数:千兆单模光模块,最大传输距离10KM,双纤口,适用LC型接头跳线 3.含操作高度增加费、高层增加费 4.其他:详见招标文件、图纸及相关规范 | 个(台) | 66
20 | 030404019002 | 控制开关 | 1.名称:K63智慧微断 2P漏保开关 2.基本参数:额定电流:63A；额定电压:AC230V；频率:50/60Hz；额定短路分断能力:≥10000A；通讯方式:支持RJ45、WIFI、RS485、4G等通讯方式；外形尺寸:94*72*70mm(长*宽*高)；正常工作环境温度:-20℃~70℃；安装地点海拔:不高于2000m；安装方式:35mm标准导轨卡扣。 3.功能参数:漏电保护:线路漏电时，断路器按国标脱扣保护(仅限带漏电保护型号)；短路保护:线路短路时，断路器按国标脱扣保护；过流保护:线路过流时，断路器按国标脱扣保护；功率限定:达到限定功率，断路器能分闸保护并推送报警信息；电流限定:达到限定电流，断路器能分闸保护并推送报警信息；温度限定:达到限定温度，断路器能分闸保护并推送报警信息；过压(欠压)保护:达到限定电压，断路器能分闸保护并推送报警信息；漏电保护功能自动检测:可设置漏电保护功能每月自动检测(仅限带漏电保护型号)；自动送电:漏电保护功能检测正常后自动送电(仅限带漏电保护型号)；漏电监测:实时采集负载漏电值，可设定报警值及分闸保护(仅限带漏电监测型号)；分合闸控制功能:本地手柄控制；本地按键控制；通讯指令远程控制；远程锁定本地禁止合闸；支持本地分合闸状态指示；本地报警指示，快速识别报警类型；故障检修功能:设备应具备本地检修模式，进入设备分闸锁定状态，远程、本地都不能合闸，检修完毕后，恢复远程模式；一体化设计:通讯、供电、开关一体化设计，支持双向互联网通讯；设备具有远程升级更新功能 4.含流量卡、操作高度增加费、高层增加费 5.其他:详见招标文件、图纸及相关规范 | 个 | 21
21 | 030404017002 | 配电箱 | 1.名称:断路器配电箱 2.规格:漏电保护盒4位 3.含操作高度增加费、高层增加费 4.其他:详见招标文件、图纸及相关规范 | 台 | 21
22 | 030502015002 | 光缆终端盒 | 1.名称:4口光纤终端盒 2.含操作高度增加费、高层增加费 3.其他:详见招标文件、图纸及相关规范 | 个 | 21
23 | 030501004001 | 存储设备 | 1.名称:128路NVR 2.参数:具有4个HDMI接口、2个VGA接口、24个SATA接口、1个esata接口、4个以太网接口、1个RS232接口、2个RS485接口、2个USB2.0接口、2个USB3.0接口;具有1路音频输入接口、2路音频输出接口,32个报警输入接口、16个报警输出接口；最多支持128路网络摄像机接入,总码流为 1280Mbps;最大存储码流为 1280Mbps;最大转发码流为 1280Mbps;最大回放码流为 1280Mbps (提供公安部有效检测报告复印件加盖原厂公章或投标专用章)；可自适应接入 H.265、H.264、MPEG4、MJPE、 SmartH.264、SmartH.265、SVAC 编码格式的网络视频并支持解码 3 路分辨率为 8192×3840、帧率为 25fps 或 6 路分辨率为 4000×3000、帧率为 25fps 或 10 路分辨率为枪机壁装支4096×2160、帧率为 25fps 或 16 路分辨率为 2560×1440、帧率为 30fps 或 32 路分辨率为 1920×1080、帧率为30fps 的视频；支持前智能:人脸检测比对、周界防范、视频结构化、通用行为分析、立体行为分析、人群分布、人数统计、热度图、车牌识别、智能动检；支持N+M集群管理功能；支持提供主动注册服务,前端相机支持以主动注册方式添加到设备上；支持8路后智能人脸检测比对; 或8路后智能视频结构化; 或32路后智能周界防范;或32路后智能智能动检；设备的 4 个 RJ45 接口为 10M/100M/1000M/2500M自适应以太网接口;设备网络的上行带宽和下行带宽不小于1280Mbps (提供公安部有效检测报告复印件加盖原厂公章或投标专用章)；支持将预览监视画面和回放画面进行视频冻结,通过手动和自动的方式框选人/车目标,将所选目标与数据库中的历史目标抓拍数据进行比对检索。检索结果可根据相似度或抓拍时间进行排序展示 (提供公安部有效检测报告复印件加盖原厂公章或投标专用章)；支持对检索结果进行收藏夹保存、备份和隐藏,同时支持对搜索结果自动连续播放关联录像,可对播放录像进行视频冻结,进行二次检索 (提供公安部有效检测报告复印件加盖原厂公章或投标专用章) 3.含操作高度增加费、高层增加费 4.其他:详见招标文件、图纸及相关规范 | 台 | 4
24 | 030501004002 | 存储设备 | 1.名称:8T硬盘 2.单盘容量:8TB；缓存:256MB；转速:7200RPM；硬盘接口:SATA 3.含操作高度增加费、高层增加费 4.其他:详见招标文件、图纸及相关规范 | 台 | 80
25 | 030502020002 | 光纤测试 | 1.名称:光纤测试 2.含操作高度增加费、高层增加费 3.其他:详见招标文件、图纸及相关规范 | 链路(点、芯) | 126
26 | 030502014002 | 光纤连接 | 1.名称:光纤熔接 2.含操作高度增加费、高层增加费 3.其他:详见招标文件、图纸及相关规范 | 芯(端口) | 252
27 | 030502009004 | 跳线 | 1.名称:单模光纤跳线 2.含操作高度增加费、高层增加费 3.其他:详见招标文件、图纸及相关规范 | 条 | 84
28 | 030413003002 | 打洞(孔) | 1.名称:打洞及修复 2.规格:综合考虑 3.含操作高度增加费、高层增加费 4.其他:详见招标文件、图纸及相关规范 | 个 | 306
29 | 011606003002 | 天花吊顶的拆除与修复 | 1.名称:天花吊顶的拆除与修复 2.含操作高度增加费、高层增加费 3.其他:详见招标文件、图纸及相关规范 | 项 | 1
30 | 030413002003 | 凿(压)槽 | 1.名称:凿槽及恢复 2.规格:DN20以内 3.含操作高度增加费、高层增加费 4.填充(恢复)方式:综合考虑 5.其他:详见招标文件、图纸及相关规范 | m | 2007.24
31 | 030413002004 | 凿(压)槽 | 1.名称:凿槽及恢复 2.规格:DN25以内 3.含操作高度增加费、高层增加费 4.填充(恢复)方式:综合考虑 5.其他:详见招标文件、图纸及相关规范 | m | 551.21
32 | 030501012002 | 交换机 | 1.名称:9路解码器 2.规格参数:支持9路HDMI信号输出；输出接口最大支持1920×1080@60及以下常规分辨率输出；支持超高超宽自定义分辨率输出设置，水平分辨率最宽可达3840像素，垂直分辨率最高可达3840像素；具备1对语音对讲接口:1个3.5mm音频输入接口和1个3.5mm音频输出接口；支持跨屏同步显示功能,所有跨屏信号源可以同时发送至各个屏幕显示,时差应≤10ns(提供公安部有效检测报告复印件加盖原厂公章或投标专用章)；具有智能节能功能,当传感器检测到当前环境无人时,可自动控制电视墙熄屏(提供公安部有效检测报告复印件加盖原厂公章或投标专用章)；支持每屏1/4/6/8/9/16/25/36分割,支持M×N自由分割；支持任意开窗、漫游,每屏最大支持36路开窗；支持电视墙默认底色设置,支持高清底图显示；支持预案轮巡；支持多屏融合拼接,跨屏画面毫秒级完美同步；支持在大屏上叠加OSD文字信息,支持位置,字体大小等自定义设置 3.含操作高度增加费、高层增加费 4.其他:详见招标文件、图纸及相关规范 | 台(套) | 1
33 | 030501012003 | 交换机 | 1.名称:12路解码器 2.规格参数:支持12路HDMI信号输出；支持1路HDMI和1路DP信号输入,最大支持1920×1080@60及以下常规分辨率采集编码；具备1对语音对讲接口:1个3.5mm音频输入接口和1个3.5mm音频输出接口；支持每屏1/4/6/8/9/16/25/36分割,支持M×N自由分割；支持任意开窗、漫游,每屏最大支持36路开窗；支持电视墙默认底色设置,支持高清底图显示；支持预案轮巡；支持多屏融合拼接,跨屏画面毫秒级完美同步；支持在大屏上叠加OSD文字信息,支持位置,字体大小等自定义设置；支持Onvif,RTSP,GB28181协议接入,支持海康私有/大华私有协议接入；为了满足安全保密需要,支持设置指定电脑允许的接管范围和窗口,除此之外的电脑内容不予以显示(提供公安部有效检测报告复印件加盖原厂公章或投标专用章)；系统支持采集同步功能,对不同的采集通道或不同窗口进行同步控制,实现画面同步显示,误差小于10us(提供公安部有效检测报告复印件加盖原厂公章或投标专用章)。 3.含操作高度增加费、高层增加费 4.其他:详见招标文件、图纸及相关规范 | 台(套) | 1
34 | 030501017001 | 软件 | 1.名称:管理平台 2.规格:软硬一体化部署,插电可用,7*24小时稳定运行；平台支持多终端(C/S客户端、移动APP、WEB)运行使用；支持对导入、导出平台 excle 业务数据进行密码加密(提供公安部有效检测报告复印件加盖原厂公章或投标专用章)；支持大华协议\大华主动注册协议\GB28181协议\Onvif协议\海康协议；支持丰富的智能应用检测,例如高空抛物、电瓶车入梯检测等,保障小区安全；支持自定义修改设备通道类型、通道数量(提供公安部有效检测报告复印件加盖原厂公章或投标专用章)；支持设置设备和通道的能力,通道能力包括目标抓拍、主从跟踪、人脸抓拍、人脸识别、人数统计、全景画面(提供公安部有效检测报告复印件加盖原厂公章或投标专用章)；支持人员添加时,显示人脸特征值提取状态(提供公安部有效检测报告复印件加盖原厂公章或投标专用章)；处理器:双核四线程高性能处理器,3.0GHZ主频；内存:DDR4内存条-16GB-2666-无ECC-SODIMM*2；存储:1个 128G-SSD固态硬盘,1个 2T-3.5英寸企业级机械硬盘 3.含操作高度增加费、高层增加费 4.其他:详见招标文件、图纸及相关规范 | 套 | 2
35 | 030501012004 | 交换机 | 1.名称:汇聚交换机 2.规格参数:固化端口:≥24个10/100/1000Mbps光口,≥4个万兆SFP+光口,8个复用千兆电口,可上1U机架；交换容量≥598Gbps/5.98Tbps,包转发率≥148Mpps/222Mpp；为避免网络被异常流量和突发流量波及导致网络瘫痪,要求设备支持QOS,支持端口流量限；支持专门针对CPU的保护机制,能够针对发往CPU处理的各种报文进行流量控制和优先级处理,保护交换机在各种环境下稳定工作；支持防雷等级≥6k；支持标准的ACL、支持基于IP/MAC扩展的AC；符合国家低碳环保等政策要求,支持IEEE 802.3az标准的EEE节能技术；支持网管平台管理,通过可上网的PC或者手机,即可完成部署,即插即用,支持可视化整网拓扑、前面板端口通断状态呈现、CPU、内存利用率、设备配置等功能,提供功能截图及网管平台软件产品登记测试报告；为方便新建项目开局,要求设备支持对全网同品牌设备整网一体化统一组网,并通过网关对交换、AP、AC进行集中化的调试,避免各区域分别调试的麻烦；工作温度范围0ºC ~ 50ºC 3.含操作高度增加费、高层增加费 4.其他:详见招标文件、图纸及相关规范 | 台(套) | 3
36 | 030502001002 | 机柜、机架 | 1.名称:42U机柜 2.其他:详见招标文件、图纸及相关规范 3.含操作高度增加费、高层增加费 4.含设备，含机柜设备上架，理线，标签等 | 台 | 2
37 | 030502010001 | 配线架 | 1.名称:48位机架式光纤配线架 2.满配SC耦合器 3.含操作高度增加费、高层增加费 4.其他:详见招标文件、图纸及相关规范 | 个(块) | 3
合 计 | [6 empty] | 0

## 表 10 措施项目清单与计价汇总表
措施项目清单与计价汇总表
工程名称：华馨雅苑公寓及配套商业监控设备工程-塔楼 |  | 标段：华馨雅苑公寓及配套商业监控设备工程 |  | 第 14 页 共 16 页
序号 | 项 目 名 称 |  | 金额(元)
1 | 安全文明施工措施费 |  | 22540.16
1.1 | 安全文明施工措施费(按费率计算) |  | 18307.27
1.2 | 其他安全文明施工措施(按清单列项)
1.2.1 | 临时围挡费
1.2.2 | 基坑内场地硬地化
1.3 | 产业工人职业训练专项经费 |  | 4232.89
2 | 履约担保手续费
3 | 夜间施工增加费
4 | 赶工措施费
5 | 冬雨季施工费
6 | 已完成工程及设备保护费
7 | 地上地下设施及建筑物的临时保护费
8 | 混凝土、钢筋混凝土模板及支架费
9 | 二次搬运费
10 | 脚手架费 |  | 0
11 | 垂直运输机械费
12 | 大型机械设备进出场及安拆费
13 | 施工排水、降水费
14 | 专业工程措施项目费
14.1 | 组装平台
14.2 | 设备、管道施工的防冻和焊接保护措施
14.3 | 压力容器和高压管道的检验
14.4 | 焦炉施工大棚
14.5 | 焦炉供炉、热态工程
14.6 | 管道安装后的充气保护措施
14.7 | 隧道内施工的通风、供水、供电、供气照明及通讯设施
14.8 | 长输管道施工措施
14.9 | 格架式抱杆
15 | 其他
合 计
注：专业工程措施项目费可根据工程实际在本表中补充。

## 表 10-1 措施项目清单与计价表(一)
措施项目清单与计价表(一)
工程名称：华馨雅苑公寓及配套商业监控设备工程-塔楼 |  |  | 标段：华馨雅苑公寓及配套商业监控设备工程 |  | 第 15 页 共 16 页
序号 | 项目编码 | 项目名称 | 项目特征描述 | 计量 单位 | 工程量 | 金额（元）
[6 empty] | 综合单价 | 合价
1 |  | 脚手架费 |  | 项
1.1 | 031301017002 | 脚手架搭拆 | 1.脚手架搭拆 2.其他:详见招标文件、图纸及相关规范 | 项 | 1
2 |  | 其他 |  | 项
本页小计
合 计
注：本表适用于以综合单价形式计价的措施项目。

## 表 14 规费、应纳税费项目清单与计价表
规费、应纳税费项目清单与计价表
工程名称：华馨雅苑公寓及配套商业监控设备工程-塔楼 |  | 标段：华馨雅苑公寓及配套商业监控设备工程 | 第 16 页 共 16 页
序号 | 项目名称 | 计算基础 | 费率(%) | 金额(元)
1 | 规费 | (分部分项工程费+措施项目费+其他项目费)中的人工费
2 | 应纳税费 | 应纳税费合计 |  | 0
2.1 | 增值税应纳税额 | 分部分项工程费+措施项目费+其他项目费+规费-发包人供应材料费
2.2 | 城市维护建设税、教育费附加及地方教育费附加 | 增值税应纳税额
合 计