## 投标报价清单填写说明
投标报价清单填写说明
1.仅黄色填充单元格由投标人自行填报。其余未填充区域已设公式自动计算结果，投标人投报时需进一步复核公式，若有不合理处可自行调整。一经投报，即视为投标人确认投标报价无误，后续不再调整，由此承担的一切后果由投标人自行承担。
2.分部分项工程量清单表中工程量数值不允许修改调整，投标人仅自主填报单价并计算合价；投标报价中，若出现单价与工程量乘积与合价不一致的，以单价为准修正合价；单价存在明显小数点错误的，招标人有权要求投标人澄清或调整，拒不配合的，按无效投标处理。
3.安全文明措施费及暂列金为不可竞争费，招标清单表格中已给出固定数值，相应内容不得调整，否则按无效标处理。

## 表 04 单位工程招标控制价汇总表
单位工程招标控制价汇总表
工程名称：华馨雅苑公寓及配套商业监控设备工程-室外高空抛物 |  | 标段：华馨雅苑公寓及配套商业监控设备工程 | 第 1 页 共 1 页
序号 | 汇 总 内 容 |  | 金额(元) | 其中： 材料设备暂估价 (元)
1 | 分部分项工程费 |  | 0
1.1 | 室外工程 |  | 0
2 | 措施项目费 |  | 11580.45
2.1 | 其中：混凝土、钢筋混凝土模板及支架费
2.2 | 安全文明施工措施费 |  | 11580.45
2.3 | 履约担保手续费、赶工措施费
2.4 | 其它措施项目费 |  | 0
3 | 其他项目费
3.1 | 计日工
3.2 | 总承包服务费
3.3 | 发包人供应材料费
4 | 规费 |  | 0
5 | 不含税建安工程造价 |  | 11580.45
6 | 应纳税费 |  | 0
6.1 | 增值税应纳税额 |  | 0
6.2 | 城市维护建设税、教育费附加及地方教育费附加 |  | 0
含税建安工程造价=5+6 |  |  | 11580.45
注：本表适用于单位工程招标控制价或投标价的汇总，如无单位工程划分，单项工程也使用本表汇总。

## 表 08A 分部分项工程量清单与计价表
分部分项工程量清单与计价表 （适用于工程量清单计价）
工程名称：华馨雅苑公寓及配套商业监控设备工程-室外高空抛物 |  |  | 标段：华馨雅苑公寓及配套商业监控设备工程 |  |  | 第 1 页 共 10 页
序号 | 项目编码 | 项目名称 | 项目特征描述 | 计量单位 | 工程量 | 金额(元)
[6 empty] | 综合单价 | 合价 | 材料设备暂估合价
整个工程
室外工程
1 | 030507008004 | 监控摄像设备 | 1.名称:高空抛物摄像机(短焦) 2.参数要求:采用不低于超星光超低照度800万像素1/1.8英寸CMOS图像传感器；内置GPU芯片，支持深度学习算法；不小于4倍变焦；内置≥120米红外补光；支持高空抛物检测，抛物轨迹可实时显示，支持过滤干扰目标；当监控画面中出现从高处落向低处的物体(如建筑高层抛出的矿泉水瓶、纸盒、烟头等),样机可检测并发出报警提示信息,抛物轨迹可在监控画面实时显示;报警触发后,可联动抓拍图片(图片中可显示抛物轨迹)及录像,可设置录像时长(10-300s),可设置轨迹颜色、轨迹数量、轨迹线宽等级,可设置最多10个高空抛物检测区域；当设备监控画面中树叶遮挡占比总和超过设置阈值,设备可检测并发出报警提示信息,报警触发后,可联动抓拍图片及录像,可设置录像时长(10s~300s),可设置最短持续时间、重复报警时问、遮挡占比阈值、树叶检测区域;最小支持128×128像素的树叶检测；当监控画面中出现飞虫、飞鸟、大楼玻璃上的飞机倒影、高空晾晒衣物被单等,样机不产生报警提示信息；样机可对监视画面中不小于5x5像素的抛物物体进行检测；可在监视画面中手动标定当前楼层信息(楼层、户室等信息),当样机检测到高空抛物时,可显示具体楼层、户室信息；当设备监控画面中出现烟雾,设备可检测并发出报警提示信息,报警触发后,可联动抓拍图片及录像,可设置录像时长(10s~300s),可设置最短持续时间、重复报警时间、检测帧间重叠百分比、相同位置报警过滤、烟雾检测区域;当设备监控画面出现水雾、大雾天气时,开启相同位置报警过滤、检测帧间重叠百分比,设备不产生报警提示信息;最小支持60×60像素的烟雾检测；镜头前盖玻璃加热功能检验:可对镜头前盖玻璃进行加热,并根据温度自动调节加热功率；支持同时开启抛物检测与烟雾检测;支持同时进行抛物检测与树叶检测；支持报警3进2出，音频1进1出，RS485，BNC，支持256G Micro SD卡；支持DC12V/POE供电方式；支持IP67防护等级 3.安装方式:含摄像头支架、摄像头电源、接入授权费、操作高度增加费 4.其他:详见招标文件、图纸及相关规范 | 台 | 18
2 | 030507008005 | 监控摄像设备 | 1.名称:高空抛物摄像机(长焦) 2.参数要求:采用不低于超星光超低照度800万像素1/1.8英寸CMOS图像传感器；内置GPU芯片，支持深度学习算法；不小于4倍变焦；内置≥120米红外补光；支持高空抛物检测，抛物轨迹可实时显示，支持过滤干扰目标；当监控画面中出现从高处落向低处的物体(如建筑高层抛出的矿泉水瓶、纸盒、烟头等),样机可检测并发出报警提示信息,抛物轨迹可在监控画面实时显示;报警触发后,可联动抓拍图片(图片中可显示抛物轨迹)及录像,可设置录像时长(10-300s),可设置轨迹颜色、轨迹数量、轨迹线宽等级,可设置最多10个高空抛物检测区域；当设备监控画面中树叶遮挡占比总和超过设置阈值,设备可检测并发出报警提示信息,报警触发后,可联动抓拍图片及录像,可设置录像时长(10s~300s),可设置最短持续时间、重复报警时问、遮挡占比阈值、树叶检测区域;最小支持128×128像素的树叶检测；当监控画面中出现飞虫、飞鸟、大楼玻璃上的飞机倒影、高空晾晒衣物被单等,样机不产生报警提示信息；样机可对监视画面中不小于5x5像素的抛物物体进行检测；可在监视画面中手动标定当前楼层信息(楼层、户室等信息),当样机检测到高空抛物时,可显示具体楼层、户室信息；当设备监控画面中出现烟雾,设备可检测并发出报警提示信息,报警触发后,可联动抓拍图片及录像,可设置录像时长(10s~300s),可设置最短持续时间、重复报警时间、检测帧间重叠百分比、相同位置报警过滤、烟雾检测区域;当设备监控画面出现水雾、大雾天气时,开启相同位置报警过滤、检测帧间重叠百分比,设备不产生报警提示信息;最小支持60×60像素的烟雾检测；镜头前盖玻璃加热功能检验:可对镜头前盖玻璃进行加热,并根据温度自动调节加热功率；支持同时开启抛物检测与烟雾检测;支持同时进行抛物检测与树叶检测；支持报警3进2出，音频1进1出，RS485，BNC，支持256G Micro SD卡；支持DC12V/POE供电方式；支持IP67防护等级 3.安装方式:含摄像头支架、摄像头电源、接入授权费、操作高度增加费 4.其他:详见招标文件、图纸及相关规范 | 台 | 36
3 | 030507008006 | 监控摄像设备 | 1.名称:立杆 2.高度:4.5m 3.类别:与摄像机配套、包含基础、地笼及接地装置 4.安装方式:综合考虑 5.其他:详见招标文件、图纸及相关规范 | 台 | 9
4 | 030507008007 | 监控摄像设备 | 1.名称:立杆 2.高度:3.5m 3.类别:与摄像机配套、包含基础、地笼及接地装置 4.安装方式:综合考虑 5.其他:详见招标文件、图纸及相关规范 | 台 | 6
5 | 030507008008 | 监控摄像设备 | 1.名称:壁装立杆 2.高度:1.5m 3.类别:与摄像机配套、包含基础、地笼及接地装置 4.安装方式:综合考虑 5.其他:详见招标文件、图纸及相关规范 | 台 | 3
6 | 030404017003 | 配电箱 | 1.名称:前端防水箱 2.规格:400*500*200 | 台 | 15
7 | 030404019003 | 控制开关 | 1.名称:K63智慧微断 2P漏保开关 2.基本参数:额定电流:63A；额定电压:AC230V；频率:50/60Hz；额定短路分断能力:≥10000A；通讯方式:支持RJ45、WIFI、RS485、4G等通讯方式；外形尺寸:94*72*70mm(长*宽*高)；正常工作环境温度:-20℃~70℃；安装地点海拔:不高于2000m；安装方式:35mm标准导轨卡扣。 3.功能参数:漏电保护:线路漏电时，断路器按国标脱扣保护(仅限带漏电保护型号)；短路保护:线路短路时，断路器按国标脱扣保护；过流保护:线路过流时，断路器按国标脱扣保护；功率限定:达到限定功率，断路器能分闸保护并推送报警信息；电流限定:达到限定电流，断路器能分闸保护并推送报警信息；温度限定:达到限定温度，断路器能分闸保护并推送报警信息；过压(欠压)保护:达到限定电压，断路器能分闸保护并推送报警信息；漏电保护功能自动检测:可设置漏电保护功能每月自动检测(仅限带漏电保护型号)；自动送电:漏电保护功能检测正常后自动送电(仅限带漏电保护型号)；漏电监测:实时采集负载漏电值，可设定报警值及分闸保护(仅限带漏电监测型号)；分合闸控制功能:本地手柄控制；本地按键控制；通讯指令远程控制；远程锁定本地禁止合闸；支持本地分合闸状态指示；本地报警指示，快速识别报警类型；故障检修功能:设备应具备本地检修模式，进入设备分闸锁定状态，远程、本地都不能合闸，检修完毕后，恢复远程模式；一体化设计:通讯、供电、开关一体化设计，支持双向互联网通讯；设备具有远程升级更新功能 4.含流量卡 5.其他:详见招标文件、图纸及相关规范 | 个 | 18
8 | 030404017004 | 配电箱 | 1.名称:前端防水箱（壁挂） 2.规格:400*500*200 | 台 | 3
9 | 030402010001 | 避雷器 | 1.名称:电源、网络二合一防雷器 2.其他:详见招标文件、图纸及相关规范 | 组 | 54
10 | 030502007003 | 光缆 | 1.名称:光缆 2.规格:室外单模6芯光缆 3.其他:详见招标文件、图纸及相关规范 | m | 978.3
11 | 030502007004 | 光缆 | 1.名称:光缆 2.规格:室外单模24芯光缆 3.其他:详见招标文件、图纸及相关规范 | m | 2166.56
12 | 030502005003 | 双绞线缆 | 1.名称:配线 2.规格:CAT6 UTP 3.敷设方式:综合考虑 4.其他:详见招标文件、图纸及相关规范 | m | 149.04
13 | 030411004003 | 配线 | 1.名称:配线 2.规格:RVV-3*1.5 3.配线形式:综合考虑 4.含操作高度增加费、高层增加费 5.其他:详见招标文件、图纸及相关规范 | m | 2166.88
14 | 030501010002 | 收发器 | 1.名称:1光4电光纤收发器 2.规格:千兆1光4电光纤收发器 3.其他:详见招标文件、图纸及相关规范 | 台(套) | 18
15 | 030502015003 | 光缆终端盒 | 1.名称:24芯熔接盒 | 个 | 3
16 | 030404035004 | 插座 | 1.名称:6位排插 2.其他:详见招标文件、图纸及相关规范 | 个 | 18
17 | 030502009005 | 跳线 | 1.名称:跳线 2.其他:详见招标文件、图纸及相关规范 | 条 | 54
18 | 030502019003 | 双绞线缆测试 | 1.测试类别:双绞线缆测试 2.其他:详见招标文件、图纸及相关规范 | 链路(点、芯) | 54
19 | 030502020003 | 光纤测试 | 1.名称:光纤测试 2.其他:详见招标文件、图纸及相关规范 | 链路(点、芯) | 18
20 | 030502014003 | 光纤连接 | 1.名称:光纤熔接 2.其他:详见招标文件、图纸及相关规范 | 芯(端口) | 1080
21 | 030411001005 | 配管 | 1.名称:配管 2.规格:PE32 3.敷设方式:综合考虑 | m | 748.13
22 | 030411001006 | 配管 | 1.名称:配管 2.规格:PVC25 3.敷设方式:综合考虑 4.其他:详见招标文件、图纸及相关规范 | m | 115.71
23 | 031001B001003 | 金属软管 | 1.名称:波纹管 2.规格:DN20 3.其他:详见招标文件、图纸及相关规范 | m | 27
24 | 030404035005 | 插座 | 1.名称:五孔插座 2.其他:详见招标文件、图纸及相关规范 | 个 | 18
25 | 030502016003 | 布放尾纤 | 1.名称:尾纤 2.其他:详见招标文件、图纸及相关规范 | 根 | 36
26 | 030904008003 | 模块(模块箱) | 1.名称:千兆光模块 2.其他:详见招标文件、图纸及相关规范 | 个(台) | 18
27 | 030502015004 | 光缆终端盒 | 1.名称:4口光纤终端盒 | 个 | 18
28 | 030506008003 | 视频系统调试 | 1.名称:视频监控系统调试及试运行 2.含高层增加费 3.其他:详见招标文件、图纸及相关规范 | 系统 | 2
29 | 030502012003 | 水晶头 | 1.名称:水晶头 2.其他:详见招标文件、图纸及相关规范 | 个 | 108
30 | 040504001001 | 砌筑井 | 1.名称:不锈钢下沉式手孔手井 2.50*50*50cm,下沉式手孔井 | 座 | 20
31 | 040101001001 | 挖一般土方 | 1.土壤类别:综合考虑 2.挖土深度:综合考虑 3.含装车 | m3 | 56.29
32 | 040103001001 | 回填方 | 1.密实度要求:综合考虑 2.填方材料品种:土 3.填方来源、运距:原土利用 | m3 | 56.29
33 | 050102012001 | 铺种草皮 | 1.草皮种类:马尼拉草 2.养护期:一年 | m2 | 56.29
34 | 041001001001 | 拆除路面 | 1.名称:拆除沥青混凝土路面 2.厚度:500mm | m2 | 163.39
35 | 040203006001 | 沥青混凝土 | 1.做法详LT-1.01-4 2.40厚细粒式沥青混凝土AC-10 3.机械喷洒道路乳化沥青透油层(PC-3)0.6L/m2 4.60厚中粒式沥青混凝土AC-20 5.机械喷洒道路乳化沥青透油层(PC-2)1.2L/m2 6.200厚C30混凝土垫层 7.200厚6%水泥石粉渣垫层 8.素土夯实≥93% 9.300g/m2土工布过滤层一道 10.高密度聚乙烯蓄排水板 600*600*40厚 11.满足设计图纸及技术规范要求 | m2 | 163.39
36 | 041001002001 | 拆除人行道 | 1.名称:拆除花岗岩路面 2.厚度:480mm | m2 | 87.1
37 | 040203008001 | 块料面层 | 1.做法详LT-1.01-2 2.600*300*50厚烧面水洗面芝麻灰花岗岩(工字铺) 3.30厚1:3干硬性水泥砂浆 4.200厚C30混凝土垫层 5.200厚6%水泥石粉渣垫层 6.素土夯实≥93% 7.300g/m2土工布过滤层一道 8.高密度聚乙烯蓄排水板 600*600*40厚 9.石材表面涂刷石材处理剂两道 10.满足设计图纸及技术规范要求 | m2 | 87.1
38 | 040103002001 | 余方弃置 | 1.名称:余方弃置 2.运距:35km 3.废弃料品种:综合考虑 | m3 | 123.5
合 计 | [6 empty] | 0

## 表 10 措施项目清单与计价汇总表
措施项目清单与计价汇总表
工程名称：华馨雅苑公寓及配套商业监控设备工程-室外高空抛物 |  | 标段：华馨雅苑公寓及配套商业监控设备工程 |  | 第 8 页 共 10 页
序号 | 项 目 名 称 |  | 金额(元)
1 | 安全文明施工措施费 |  | 11580.45
1.1 | 安全文明施工措施费(按费率计算) |  | 9471.34
1.2 | 其他安全文明施工措施(按清单列项)
1.2.1 | 临时围挡费
1.2.2 | 基坑内场地硬地化
1.3 | 产业工人职业训练专项经费 |  | 2109.11
2 | 履约担保手续费
3 | 夜间施工增加费
4 | 赶工措施费
5 | 冬雨季施工费
6 | 已完成工程及设备保护费
7 | 地上地下设施及建筑物的临时保护费
8 | 混凝土、钢筋混凝土模板及支架费
9 | 二次搬运费
10 | 脚手架费 |  | 0
11 | 垂直运输机械费
12 | 大型机械设备进出场及安拆费
13 | 施工排水、降水费
14 | 专业工程措施项目费
14.1 | 组装平台
14.2 | 设备、管道施工的防冻和焊接保护措施
14.3 | 压力容器和高压管道的检验
14.4 | 焦炉施工大棚
14.5 | 焦炉供炉、热态工程
14.6 | 管道安装后的充气保护措施
14.7 | 隧道内施工的通风、供水、供电、供气照明及通讯设施
14.8 | 长输管道施工措施
14.9 | 格架式抱杆
15 | 其他
合 计
注：专业工程措施项目费可根据工程实际在本表中补充。

## 表 10-1 措施项目清单与计价表(一)
措施项目清单与计价表(一)
工程名称：华馨雅苑公寓及配套商业监控设备工程-室外高空抛物 |  |  | 标段：华馨雅苑公寓及配套商业监控设备工程 |  | 第 9 页 共 10 页
序号 | 项目编码 | 项目名称 | 项目特征描述 | 计量 单位 | 工程量 | 金额（元）
[6 empty] | 综合单价 | 合价
1 |  | 脚手架费 |  | 项
1.1 | 031301017003 | 脚手架搭拆 | 1.脚手架搭拆 2.其他:详见招标文件、图纸及相关规范 | 项 | 1
本页小计
合 计
注：本表适用于以综合单价形式计价的措施项目。

## 表 14 规费、应纳税费项目清单与计价表
规费、应纳税费项目清单与计价表
工程名称：华馨雅苑公寓及配套商业监控设备工程-室外高空抛物 |  | 标段：华馨雅苑公寓及配套商业监控设备工程 | 第 10 页 共 10 页
序号 | 项目名称 | 计算基础 | 费率(%) | 金额(元)
1 | 规费 | (分部分项工程费+措施项目费+其他项目费)中的人工费
2 | 应纳税费 | 应纳税费合计 |  | 0
2.1 | 增值税应纳税额 | 分部分项工程费+措施项目费+其他项目费+规费-发包人供应材料费
2.2 | 城市维护建设税、教育费附加及地方教育费附加 | 增值税应纳税额
合 计