## 投标报价清单填写说明
投标报价清单填写说明
1.仅黄色填充单元格由投标人自行填报。其余未填充区域已设公式自动计算结果，投标人投报时需进一步复核公式，若有不合理处可自行调整。一经投报，即视为投标人确认投标报价无误，后续不再调整，由此承担的一切后果由投标人自行承担。
2.分部分项工程量清单表中工程量数值不允许修改调整，投标人仅自主填报单价并计算合价；投标报价中，若出现单价与工程量乘积与合价不一致的，以单价为准修正合价；单价存在明显小数点错误的，招标人有权要求投标人澄清或调整，拒不配合的，按无效投标处理。
3.安全文明措施费及暂列金为不可竞争费，招标清单表格中已给出固定数值，相应内容不得调整，否则按无效标处理。

## 表 04 单位工程招标控制价汇总表
单位工程招标控制价汇总表
工程名称：华馨雅苑公寓及配套商业监控设备工程-裙房 |  | 标段：华馨雅苑公寓及配套商业监控设备工程 | 第 1 页 共 1 页
序号 | 汇 总 内 容 |  | 金额(元) | 其中： 材料设备暂估价 (元)
1 | 分部分项工程费 |  | 0
1.1 | 裙房 |  | 0
2 | 措施项目费 |  | 3531.34
2.1 | 其中：混凝土、钢筋混凝土模板及支架费
2.2 | 安全文明施工措施费 |  | 3531.34
2.3 | 履约担保手续费、赶工措施费
2.4 | 其它措施项目费 |  | 0
3 | 其他项目费
3.1 | 计日工
3.2 | 总承包服务费
3.3 | 发包人供应材料费
4 | 规费 |  | 0
5 | 不含税建安工程造价 |  | 3531.34
6 | 应纳税费 |  | 0
6.1 | 增值税应纳税额 |  | 0
6.2 | 城市维护建设税、教育费附加及地方教育费附加
含税建安工程造价=5+6 |  |  | 3531.34
注：本表适用于单位工程招标控制价或投标价的汇总，如无单位工程划分，单项工程也使用本表汇总。

## 表 08A 分部分项工程量清单与计价表
分部分项工程量清单与计价表 （适用于工程量清单计价）
工程名称：华馨雅苑公寓及配套商业监控设备工程-裙房 |  |  | 标段：华馨雅苑公寓及配套商业监控设备工程 |  |  | 第 1 页 共 8 页
序号 | 项目编码 | 项目名称 | 项目特征描述 | 计量单位 | 工程量 | 金额(元)
[6 empty] | 综合单价 | 合价 | 材料设备暂估合价
整个工程
裙房
1 | 030507008001 | 监控摄像设备 | 1.名称:枪式摄像机 2.参数:采用高性能400万像素1/3英寸CMOS图像传感器，低照度效果好，图像清晰度高；最大可输出400万(2560×1440)@25fps；支持H.265编码，压缩比高，超低码流；内置高效红外补光灯，最大红外监控距离50米；支持ROI，SMART H.264+/H.265+，灵活编码，适用不同带宽和存储环境；支持数字宽动态，3D降噪，强光抑制，背光补偿，数字水印，适用不同监控环境；支持多种异常检测:动态检测，视频遮挡，网络断开，IP冲突，音频异常侦测，非法访问；内置MIC；支持DC12V/POE供电方式；支持IP67防护等级 3.安装方式:综合考虑 4.含摄像头支架、摄像头电源、接入授权费、操作高度增加费 5.其他:详见招标文件、图纸及相关规范 | 台 | 51
2 | 030502005001 | 双绞线缆 | 1.名称:配线 2.规格:CAT6 UTP 3.敷设方式:综合考虑 4.含操作高度增加费、彩色标签、操作高度增加费 5.其他:详见招标文件、图纸及相关规范 | m | 3483.45
3 | 030411004001 | 配线 | 1.名称:配线 2.规格:RVV-3*2.5 3.配线形式:综合考虑 4.含操作高度增加费、彩色标签 5.其他:详见招标文件、图纸及相关规范 | m | 552.06
4 | 030411001001 | 配管 | 1.名称:配管 2.规格:JDG20 3.敷设方式:综合考虑 4.含操作高度增加费 5.其他:详见招标文件、图纸及相关规范 | m | 976.14
5 | 030411001002 | 配管 | 1.名称:配管 2.规格:PVC25 3.敷设方式:综合考虑 4.含操作高度增加费 5.其他:详见招标文件、图纸及相关规范 | m | 211.5
6 | 031001B001001 | 金属软管 | 1.名称:金属软管 2.规格:DN20 3.含操作高度增加费 4.其他:详见招标文件、图纸及相关规范 | m | 140.4
7 | 030411006001 | 接线盒 | 1.名称:接线盒 2.材质:综合考虑 3.安装形式:综合考虑 4.含操作高度增加费 5.其他:详见招标文件、图纸及相关规范 | 个 | 51
8 | 030502019001 | 双绞线缆测试 | 1.测试类别:双绞线缆测试 2.含操作高度增加费 3.其他:详见招标文件、图纸及相关规范 | 链路(点、芯) | 51
9 | 030502007001 | 光缆 | 1.名称:光缆 2.规格:室内单模6芯光缆 3.含操作高度增加费 4.其他:详见招标文件、图纸及相关规范 | m | 698.12
10 | 030502020001 | 光纤测试 | 1.名称:光纤测试 2.含操作高度增加费 3.其他:详见招标文件、图纸及相关规范 | 链路(点、芯) | 48
11 | 030502014001 | 光纤连接 | 1.名称:光纤熔接 2.含操作高度增加费 3.其他:详见招标文件、图纸及相关规范 | 芯(端口) | 96
12 | 030502012001 | 水晶头 | 1.名称:水晶头 2.含操作高度增加费 3.其他:详见招标文件、图纸及相关规范 | 个 | 102
13 | 030502009001 | 跳线 | 1.名称:单模光纤跳线 2.含操作高度增加费 3.其他:详见招标文件、图纸及相关规范 | 条 | 8
14 | 030501010001 | 收发器 | 1.名称:1光8电光纤收发器 2.规格:千兆1光8电光纤收发器POE 3.含操作高度增加费 4.其他:详见招标文件、图纸及相关规范 | 台(套) | 9
15 | 030502016001 | 布放尾纤 | 1.名称:尾纤 2.含操作高度增加费 3.其他:详见招标文件、图纸及相关规范 | 根 | 16
16 | 030502009002 | 跳线 | 1.名称:跳线 2.含操作高度增加费 3.其他:详见招标文件、图纸及相关规范 | 条 | 52
17 | 030904008001 | 模块(模块箱) | 1.名称:千兆光模块 2.参数:千兆单模光模块,最大传输距离10KM,双纤口,适用LC型接头跳线 3.含操作高度增加费 4.其他:详见招标文件、图纸及相关规范 | 个(台) | 16
18 | 030404035001 | 插座 | 1.名称:五孔插座 2.含操作高度增加费 3.其他:详见招标文件、图纸及相关规范 | 个 | 8
19 | 030404035002 | 插座 | 1.名称:6位排插 2.含操作高度增加费 3.其他:详见招标文件、图纸及相关规范 | 个 | 8
20 | 030404019001 | 控制开关 | 1.名称:K63智慧微断 2P漏保开关 2.基本参数:额定电流:63A；额定电压:AC230V；频率:50/60Hz；额定短路分断能力:≥10000A；通讯方式:支持RJ45、WIFI、RS485、4G等通讯方式；外形尺寸:94*72*70mm(长*宽*高)；正常工作环境温度:-20℃~70℃；安装地点海拔:不高于2000m；安装方式:35mm标准导轨卡扣。 3.功能参数:漏电保护:线路漏电时，断路器按国标脱扣保护(仅限带漏电保护型号)；短路保护:线路短路时，断路器按国标脱扣保护；过流保护:线路过流时，断路器按国标脱扣保护；功率限定:达到限定功率，断路器能分闸保护并推送报警信息；电流限定:达到限定电流，断路器能分闸保护并推送报警信息；温度限定:达到限定温度，断路器能分闸保护并推送报警信息；过压(欠压)保护:达到限定电压，断路器能分闸保护并推送报警信息；漏电保护功能自动检测:可设置漏电保护功能每月自动检测(仅限带漏电保护型号)；自动送电:漏电保护功能检测正常后自动送电(仅限带漏电保护型号)；漏电监测:实时采集负载漏电值，可设定报警值及分闸保护(仅限带漏电监测型号)；分合闸控制功能:本地手柄控制；本地按键控制；通讯指令远程控制；远程锁定本地禁止合闸；支持本地分合闸状态指示；本地报警指示，快速识别报警类型；故障检修功能:设备应具备本地检修模式，进入设备分闸锁定状态，远程、本地都不能合闸，检修完毕后，恢复远程模式；一体化设计:通讯、供电、开关一体化设计，支持双向互联网通讯；设备具有远程升级更新功能 4.含流量卡、操作高度增加费 5.其他:详见招标文件、图纸及相关规范 | 个 | 8
21 | 030502015001 | 光缆终端盒 | 1.名称:4口光纤终端盒 2.含操作高度增加费 3.其他:详见招标文件、图纸及相关规范 | 个 | 8
22 | 030404017001 | 配电箱 | 1.名称:前端防水箱（壁挂） 2.规格:400*500*200 3.含操作高度增加费 4.其他:详见招标文件、图纸及相关规范 | 台 | 8
23 | 011606003001 | 天花吊顶的拆除与修复 | 1.名称:天花吊顶的拆除与修复 2.含操作高度增加费 3.其他:详见招标文件、图纸及相关规范 | 项 | 1
24 | 030413003001 | 打洞(孔) | 1.名称:打洞及修复 2.规格:综合考虑 3.含操作高度增加费 4.其他:详见招标文件、图纸及相关规范 | 个 | 51
25 | 030413002001 | 凿(压)槽 | 1.名称:凿槽及恢复 2.规格:DN20以内 3.含操作高度增加费 4.填充(恢复)方式:综合考虑 5.其他:详见招标文件、图纸及相关规范 | m | 248.69
26 | 030413002002 | 凿(压)槽 | 1.名称:凿槽及恢复 2.规格:DN25以内 3.填充(恢复)方式:综合考虑 4.含操作高度增加费 5.其他:详见招标文件、图纸及相关规范 | m | 151.21
27 | 030506008001 | 视频系统调试 | 1.名称:视频监控系统调试及试运行 2.含操作高度增加费 3.其他:详见招标文件、图纸及相关规范 | 系统 | 2
合 计 | [6 empty] | 0

## 表 10 措施项目清单与计价汇总表
措施项目清单与计价汇总表
工程名称：华馨雅苑公寓及配套商业监控设备工程-裙房 |  | 标段：华馨雅苑公寓及配套商业监控设备工程 |  | 第 6 页 共 8 页
序号 | 项 目 名 称 |  | 金额(元)
1 | 安全文明施工措施费 |  | 3531.34
1.1 | 安全文明施工措施费(按费率计算) |  | 2868.18
1.2 | 其他安全文明施工措施(按清单列项)
1.2.1 | 临时围挡费
1.2.2 | 基坑内场地硬地化
1.3 | 产业工人职业训练专项经费 |  | 663.16
2 | 履约担保手续费
3 | 夜间施工增加费
4 | 赶工措施费
5 | 冬雨季施工费
6 | 已完成工程及设备保护费
7 | 地上地下设施及建筑物的临时保护费
8 | 混凝土、钢筋混凝土模板及支架费
9 | 二次搬运费
10 | 脚手架费 |  | 0
11 | 垂直运输机械费
12 | 大型机械设备进出场及安拆费
13 | 施工排水、降水费
14 | 专业工程措施项目费
14.1 | 组装平台
14.2 | 设备、管道施工的防冻和焊接保护措施
14.3 | 压力容器和高压管道的检验
14.4 | 焦炉施工大棚
14.5 | 焦炉供炉、热态工程
14.6 | 管道安装后的充气保护措施
14.7 | 隧道内施工的通风、供水、供电、供气照明及通讯设施
14.8 | 长输管道施工措施
14.9 | 格架式抱杆
15 | 其他
合 计
注：专业工程措施项目费可根据工程实际在本表中补充。

## 表 10-1 措施项目清单与计价表(一)
措施项目清单与计价表(一)
工程名称：华馨雅苑公寓及配套商业监控设备工程-裙房 |  |  | 标段：华馨雅苑公寓及配套商业监控设备工程 |  | 第 7 页 共 8 页
序号 | 项目编码 | 项目名称 | 项目特征描述 | 计量 单位 | 工程量 | 金额（元）
[6 empty] | 综合单价 | 合价
1 |  | 脚手架费 |  | 项
1.1 | 031301017001 | 脚手架搭拆 | 1.脚手架搭拆 2.其他:详见招标文件、图纸及相关规范 | 项 | 1
本页小计
合 计
注：本表适用于以综合单价形式计价的措施项目。

## 表 14 规费、应纳税费项目清单与计价表
规费、应纳税费项目清单与计价表
工程名称：华馨雅苑公寓及配套商业监控设备工程-裙房 |  | 标段：华馨雅苑公寓及配套商业监控设备工程 | 第 8 页 共 8 页
序号 | 项目名称 | 计算基础 | 费率(%) | 金额(元)
1 | 规费 | (分部分项工程费+措施项目费+其他项目费)中的人工费
2 | 应纳税费 | 应纳税费合计 |  | 0
2.1 | 增值税应纳税额 | 分部分项工程费+措施项目费+其他项目费+规费-发包人供应材料费
2.2 | 城市维护建设税、教育费附加及地方教育费附加 | 增值税应纳税额
合 计