## 表 03 单项工程招标控制价汇总表
单项工程招标控制价汇总表
工程名称：下围土地整备利益统筹项目指挥部装修工程（智能化工程） |  |  |  | 第 1 页 共 1 页
序号 | 单项工程名称 | 金额(元) | 其中
|  |  | 材料设备 暂估价(元) | 安全文明施工措施费(元) | 规费(元)
1 | 下围土地整备利益统筹项目指挥部装修工程（智能化工程） | 113199 |  | 2175.22 | 5196.88
合 计 |  | 113199 |  | 2175.22 | 5196.88
注：本表适用于单项工程招标控制价或投标价的汇总。

## 表 04 单位工程招标控制价汇总表
单位工程招标控制价汇总表
工程名称：下围土地整备利益统筹项目指挥部装修工程（智能化工程） |  | 标段：下围土地整备利益统筹项目指挥部装修工程 | 第 1 页 共 1 页
序号 | 汇 总 内 容 |  | 金额(元) | 其中： 材料设备暂估价 (元)
1 | 分部分项工程费 |  | 101416.08
2 | 措施项目费 |  | 2882.47
2.1 | 其中：混凝土、钢筋混凝土模板及支架费
2.2 | 安全文明施工措施费 |  | 2175.22
2.3 | 履约担保手续费、赶工措施费
2.4 | 其它措施项目费 |  | 707.25
3 | 其他项目费
3.1 | 计日工
3.2 | 总承包服务费
3.3 | 发包人供应材料费
4 | 规费 |  | 5196.88
5 | 不含税建安工程造价 |  | 109495.43
6 | 应纳税费 |  | 3703.57
6.1 | 增值税应纳税额 |  | 3306.76
6.2 | 城市维护建设税、教育费附加及地方教育费附加 |  | 396.81
含税建安工程造价=5+6 |  |  | 113199
注：本表适用于单位工程招标控制价或投标价的汇总，如无单位工程划分，单项工程也使用本表汇总。

## 表 08A 分部分项工程量清单与计价表
分部分项工程量清单与计价表 （适用于工程量清单计价）
工程名称：下围土地整备利益统筹项目指挥部装修工程（智能化工程） |  |  | 标段：下围土地整备利益统筹项目指挥部装修工程 |  |  | 第 1 页 共 6 页
序号 | 项目编码 | 项目名称 | 项目特征描述 | 计量单位 | 工程量 | 金额(元)
[6 empty] | 综合单价 | 合价 | 材料设备暂估合价
整个工程
1 | 030501005001 | 插箱、机柜 | (1)名称:弱电机柜 (2)参数:600*600(含8位10A，额定功率:2500W，PDU) (3)综合考虑管井内外及超高降效费 (4)满足设计图纸、相关规范、招标文件及其技术要求 | 台 | 3 | 1664.83 | 4994.49
2 | 030502007001 | 光缆 | (1)名称:8芯单模光缆 (2)综合考虑管井内外及超高降效费 (3)满足设计图纸、相关规范、招标文件及其技术要求 | m | 20 | 5.03 | 100.6
3 | 030502007002 | 光缆 | (1)名称:2芯单模光缆 (2)综合考虑管井内外及超高降效费 (3)满足设计图纸、相关规范、招标文件及其技术要求 | m | 40 | 4.71 | 188.4
4 | 030502005001 | 双绞线缆 | (1)名称:六类4对非屏蔽双绞线 (2)安装方式:管内穿线及桥架配线 (3)含网络水晶头 (4)综合考虑管井内外及超高降效费 (5)满足设计图纸、相关规范、招标文件及其技术要求 | m | 1726.37 | 6.05 | 10444.54
5 | 030502005002 | HDMI线 | (1)名称:HDMI线 (2)安装方式:管内穿线及桥架配线 (3)综合考虑管井内外及超高降效费 (4)满足设计图纸、相关规范、招标文件及其技术要求 | 条 | 35 | 25.89 | 906.15
6 | 030411001003 | 配管 | (1)名称:配管 (2)规格:JDG20 (3)配置形式:明敷 (4)含过路盒及穿引线 (5)满足设计图纸、相关规范、招标文件及其技术要求 | m | 239.63 | 24.39 | 5844.58
7 | 030411001004 | 配管 | (1)名称:配管 (2)规格:JDG20 (3)配置形式:暗敷 (4)含过路盒及穿引线 (5)满足设计图纸、相关规范、招标文件及其技术要求 | m | 418.21 | 13.65 | 5708.57
本页小计 | [6 empty] | 28187.33
分部分项工程量清单与计价表 （适用于工程量清单计价）
工程名称：下围土地整备利益统筹项目指挥部装修工程（智能化工程） |  |  | 标段：下围土地整备利益统筹项目指挥部装修工程 |  |  | 第 2 页 共 6 页
序号 | 项目编码 | 项目名称 | 项目特征描述 | 计量单位 | 工程量 | 金额(元)
[6 empty] | 综合单价 | 合价 | 材料设备暂估合价
8 | 030411001005 | 配管 | (1)名称:配管 (2)规格:JDG25 (3)配置形式:暗敷 (4)含过路盒及穿引线 (5)满足设计图纸、相关规范、招标文件及其技术要求 | m | 93.05 | 17.67 | 1644.19
9 | 030411001006 | 配管 | (1)名称:配管 (2)规格:PC25 (3)配置形式:暗敷 (4)含过路盒及穿引线 (5)满足设计图纸、相关规范、招标文件及其技术要求 | m | 17.72 | 23.23 | 411.64
10 | 030411001007 | 配管 | (1)名称:配管 (2)规格:PC25 (3)配置形式:明敷 (4)含过路盒及穿引线 (5)满足设计图纸、相关规范、招标文件及其技术要求 | m | 24.2 | 30.39 | 735.44
11 | 031001B001002 | 金属软管 | (1)名称:金属软管 (2)规格:DN20 (3)每根管长综合考虑 (4)综合考虑高层建筑增加费和超高降效费 (5)满足设计图纸、相关规范、招标文件及其技术要求 | m | 5.9 | 44.03 | 259.78
12 | 031001B001003 | 金属软管 | (1)名称:金属软管 (2)规格:DN25 (3)每根管长综合考虑 (4)综合考虑高层建筑增加费和超高降效费 (5)满足设计图纸、相关规范、招标文件及其技术要求 | m | 0.3 | 39.3 | 11.79
13 | 030411003002 | 桥架 | (1)名称:弱电热镀锌桥架:100*50*1 (2)含线槽三通、弯头、盖板等配件 (3)含支架深化设计、制作安装及除锈刷油 (4)综合考虑高层建筑增加费和超高降效费 (5)满足设计图纸、相关规范、招标文件及其技术要求 | m | 37.64 | 112.66 | 4240.52
14 | 030413002002 | 凿(压)槽 | (1)名称:凿(压)槽及恢复(含挂网) (2)规格:DN20 (3)综合考虑高层建筑增加费和超高降效费 (4)满足设计图纸、相关规范、招标文件及其技术要求 | m | 418.21 | 5.81 | 2429.8
本页小计 | [6 empty] | 9733.16
分部分项工程量清单与计价表 （适用于工程量清单计价）
工程名称：下围土地整备利益统筹项目指挥部装修工程（智能化工程） |  |  | 标段：下围土地整备利益统筹项目指挥部装修工程 |  |  | 第 3 页 共 6 页
序号 | 项目编码 | 项目名称 | 项目特征描述 | 计量单位 | 工程量 | 金额(元)
[6 empty] | 综合单价 | 合价 | 材料设备暂估合价
15 | 030413002003 | 凿(压)槽 | (1)名称:凿(压)槽及恢复(含挂网) (2)规格:DN25 (3)综合考虑高层建筑增加费和超高降效费 (4)满足设计图纸、相关规范、招标文件及其技术要求 | m | 110.78 | 7.77 | 860.76
16 | 030502012001 | 信息插座 | (1)名称:HDMI接口 (2)含面板、模块 (3)综合考虑管井内外及超高降效费 (4)满足设计图纸、相关规范、招标文件及其技术要求 | 个(块) | 2 | 148.75 | 297.5
17 | 030502012002 | 信息插座 | (1)名称:单口墙面网络插座 (2)含面板、模块 (3)综合考虑管井内外及超高降效费 (4)满足设计图纸、相关规范、招标文件及其技术要求 | 个(块) | 7 | 33.96 | 237.72
18 | 030502004001 | 电视、电话插座 | (1)名称:单口墙面电话插座 (2)含面板、模块 (3)综合考虑管井内外及超高降效费 (4)满足设计图纸、相关规范、招标文件及其技术要求 | 个 | 3 | 39 | 117
19 | 030502012003 | 信息插座 | (1)名称:双口墙面网络插座 (2)含面板、模块 (3)综合考虑管井内外及超高降效费 (4)满足设计图纸、相关规范、招标文件及其技术要求 | 个(块) | 84 | 61.5 | 5166
20 | 030501012001 | 交换机 | (1)名称:16口POE交换机 (2)端口16口POE、供电总功率225、交换容量36 Gbps (3)综合考虑管井内外及超高降效费 (4)满足设计图纸、相关规范、招标文件及其技术要求 | 台(套) | 2 | 1190.28 | 2380.56
21 | 030501012002 | 交换机 | (1)名称:16口交换机 (2)16口交换机交换容量交换32Gbps、转发能力23.8Mpps、固定端口16/100/1000Base-T电口 (3)综合考虑管井内外及超高降效费 (4)满足设计图纸、相关规范、招标文件及其技术要求 | 台(套) | 11 | 558.19 | 6140.09
本页小计 | [6 empty] | 15199.63
分部分项工程量清单与计价表 （适用于工程量清单计价）
工程名称：下围土地整备利益统筹项目指挥部装修工程（智能化工程） |  |  | 标段：下围土地整备利益统筹项目指挥部装修工程 |  |  | 第 4 页 共 6 页
序号 | 项目编码 | 项目名称 | 项目特征描述 | 计量单位 | 工程量 | 金额(元)
[6 empty] | 综合单价 | 合价 | 材料设备暂估合价
22 | 030501012003 | 交换机 | (1)名称:24口千兆POE交换机 (2)端口24口POE、供电总功率370、交换容量52 Gbps (3)综合考虑管井内外及超高降效费 (4)满足设计图纸、相关规范、招标文件及其技术要求 | 台(套) | 1 | 1968.28 | 1968.28
23 | 030501012004 | 交换机 | (1)名称:24口网络交换机 (2)24口交换机交换容量交换4.8Gbps、转发能力3.57Mpps、固定端口24个10/100Mbps自适应以太网端口 (3)综合考虑管井内外及超高降效费 (4)满足设计图纸、相关规范、招标文件及其技术要求 | 台(套) | 3 | 1019.19 | 3057.57
24 | 030501004001 | 存储设备 | (1)名称:32路NVR存储 (2)32路NVR存储\视频接入路数32\HDMI输出4K(3840*2160)/30Hz,2K(2560*1440)/60Hz，1920*1080/60Hz，1600*1200/60Hz1280*1024/60Hz，1280*720/60Hz，1024*768/60Hz\VGA输出同异源输出，1920*1080/60Hz1600*1200/60Hz，1280*1024/60Hz，1280*720/60Hz1024*768/60Hz (3)综合考虑管井内外及超高降效费 (4)满足设计图纸、相关规范、招标文件及其技术要求 | 台 | 1 | 1113.05 | 1113.05
25 | 030501007001 | 接口卡 | (1)名称:8T硬盘 (2)8T硬盘支持的摄像头数64、支持硬盘盘位数16+、性能6GB/S、245MB/S;端口8口POE、供电总功率110、交换容量20 Gbps (3)综合考虑管井内外及超高降效费 (4)满足设计图纸、相关规范、招标文件及其技术要求 | 台(套) | 2 | 1503.05 | 3006.1
26 | 030501012005 | 交换机 | (1)名称:8口POE交换机 (2)端口8口POE、供电总功率115、交换容量1.8 Gbps (3)综合考虑管井内外及超高降效费 (4)满足设计图纸、相关规范、招标文件及其技术要求 | 台(套) | 1 | 656.28 | 656.28
本页小计 | [6 empty] | 9801.28
分部分项工程量清单与计价表 （适用于工程量清单计价）
工程名称：下围土地整备利益统筹项目指挥部装修工程（智能化工程） |  |  | 标段：下围土地整备利益统筹项目指挥部装修工程 |  |  | 第 5 页 共 6 页
序号 | 项目编码 | 项目名称 | 项目特征描述 | 计量单位 | 工程量 | 金额(元)
[6 empty] | 综合单价 | 合价 | 材料设备暂估合价
27 | 030502010001 | 配线架 | (1)名称:8口光纤配线架 (2)配线架\标准19英寸机架式\材质\冷轧钢板 (3)综合考虑管井内外及超高降效费 (4)满足设计图纸、相关规范、招标文件及其技术要求 | 个(块) | 1 | 404.83 | 404.83
28 | 030501012006 | 交换机 | (1)名称:8口交换机 (2)8口交换机交换容量交换32Gbps、转发能力23.8Mpps、固定端口8个10/100/1000Base-T电口容量交换10Gbps、转发能力7.44Mpps (3)综合考虑管井内外及超高降效费 (4)满足设计图纸、相关规范、招标文件及其技术要求 | 台(套) | 10 | 329.19 | 3291.9
29 | 030507008001 | 监控摄像设备 | (1)名称:室内400万像素快球彩色摄像机(包含镜头、护罩、支架等) (2)摄像机400像速，最大光圈数F1.6,传感器类型1/3" Progressive Scan CMOS (3)综合考虑管井内外及超高降效费 (4)满足设计图纸、相关规范、招标文件及其技术要求 | 台 | 11 | 880.66 | 9687.26
30 | 030507014001 | 投影仪 | (1)名称:投影仪 (2)投影仪显示亮度2800ISO流明，分辨率3840x2160dpi (3)综合考虑管井内外及超高降效费 (4)满足设计图纸、相关规范、招标文件及其技术要求 | 台 | 2 | 5133.04 | 10266.08
31 | 030501009001 | 路由器 | (1)名称:无线AP (2)AP\业务端口: 1个10/100/1000 Mpbs自适应以太网接口\有线最大带宽: 1000Mbps\无线速率: 2.4 GHz: 574 Mbps\2.4 GHz无线协议: Wi-Fi 4:IEEE 802.11b/g/nWi-Fi 6:IEEE 802.11ax (3)综合考虑管井内外及超高降效费 (4)满足设计图纸、相关规范、招标文件及其技术要求 | 台(套) | 13 | 810.05 | 10530.65
本页小计 | [6 empty] | 34180.72
分部分项工程量清单与计价表 （适用于工程量清单计价）
工程名称：下围土地整备利益统筹项目指挥部装修工程（智能化工程） |  |  | 标段：下围土地整备利益统筹项目指挥部装修工程 |  |  | 第 6 页 共 6 页
序号 | 项目编码 | 项目名称 | 项目特征描述 | 计量单位 | 工程量 | 金额(元)
[6 empty] | 综合单价 | 合价 | 材料设备暂估合价
32 | 030411006002 | 接线盒 | (1)名称:接线盒 (2)材质：综合考虑 (3)安装形式:综合考虑 (4)综合考虑高层建筑增加费和超高降效费 (5)满足设计图纸、相关规范、招标文件及其技术要求 | 个 | 178 | 10.31 | 1835.18
33 | 030502009001 | 跳线 | (1)名称:六类网络跳线 (2)综合考虑管井内外及超高降效费 (3)满足设计图纸、相关规范、招标文件及其技术要求 | 条 | 94 | 12.9 | 1212.6
34 | 030502009002 | 跳线 | (1)名称:光纤跳线 (2)综合考虑管井内外及超高降效费 (3)满足设计图纸、相关规范、招标文件及其技术要求 | 条 | 3 | 12.9 | 38.7
35 | 030502019001 | 双绞线缆测试 | (1)名称:双绞线缆测试 (2)综合考虑管井内外及超高降效费 (3)满足设计图纸、相关规范、招标文件及其技术要求 | 链路(点、芯) | 94 | 5.31 | 499.14
36 | 030502020001 | 光纤测试 | (1)名称:光纤链路测试 (2)综合考虑管井内外及超高降效费 (3)满足设计图纸、相关规范、招标文件及其技术要求 | 链路(点、芯) | 3 | 12.66 | 37.98
37 | 030502014001 | 光纤连接 | (1)名称:光纤熔接(含尾纤) (2)综合考虑管井内外及超高降效费 (3)满足设计图纸、相关规范、招标文件及其技术要求 | 芯(端口) | 12 | 57.53 | 690.36
|  | 分部小计 |  |  |  |  | 101416.08
本页小计 | [6 empty] | 4313.96
合 计 | [6 empty] | 101416.08

## 表 10 措施项目清单与计价汇总表
措施项目清单与计价汇总表
工程名称：下围土地整备利益统筹项目指挥部装修工程（智能化工程） |  | 标段：下围土地整备利益统筹项目指挥部装修工程 |  | 第 1 页 共 1 页
序号 | 项 目 名 称 |  | 金额(元)
1 | 安全文明施工措施费 |  | 2175.22
1.1 | 安全文明施工措施费(按费率计算) |  | 1766.73
1.2 | 其他安全文明施工措施(按清单列项)
1.2.1 | 临时围挡费
1.2.2 | 基坑内场地硬地化
1.3 | 产业工人职业训练专项经费 |  | 408.49
2 | 履约担保手续费
3 | 夜间施工增加费
4 | 赶工措施费
5 | 冬雨季施工费
6 | 已完成工程及设备保护费
7 | 地上地下设施及建筑物的临时保护费
8 | 混凝土、钢筋混凝土模板及支架费
9 | 二次搬运费
10 | 脚手架费 |  | 707.25
11 | 垂直运输机械费
12 | 大型机械设备进出场及安拆费
13 | 施工排水、降水费
14 | 专业工程措施项目费
14.1 | 组装平台
14.2 | 设备、管道施工的防冻和焊接保护措施
14.3 | 压力容器和高压管道的检验
14.4 | 焦炉施工大棚
14.5 | 焦炉供炉、热态工程
14.6 | 管道安装后的充气保护措施
14.7 | 隧道内施工的通风、供水、供电、供气照明及通讯设施
14.8 | 长输管道施工措施
14.9 | 格架式抱杆
15 | 其他
合 计 |  |  | 2882.47
注：专业工程措施项目费可根据工程实际在本表中补充。

## 表 10-1 措施项目清单与计价表(一)
措施项目清单与计价表(一) (适用于工程量清单计价)
工程名称：下围土地整备利益统筹项目指挥部装修工程（智能化工程） |  |  | 标段：下围土地整备利益统筹项目指挥部装修工程 |  | 第 1 页 共 1 页
序号 | 项目编码 | 项目名称 | 项目特征描述 | 计量 单位 | 工程量 | 金额（元）
[6 empty] | 综合单价 | 合价
1 |  | 脚手架费 |  | 项 |  |  | 707.25
1.1 | 031301017002 | 脚手架搭拆 |  | 项 | 1 | 707.25 | 707.25
1.1.1 | 031106-40 | 建筑智能系统设备安装工程脚手架搭拆费 |  | 100元 | 157.5178 | 4.49 | 707.25
本页小计 | [6 empty] | 707.25
合 计 | [6 empty] | 707.25
注：本表适用于以综合单价形式计价的措施项目。

## 表 11 其他项目清单与计价汇总表
其他项目清单与计价汇总表
工程名称：下围土地整备利益统筹项目指挥部装修工程（智能化工程） |  | 标段：下围土地整备利益统筹项目指挥部装修工程 |  | 第 1 页 共 1 页
序号 | 项 目 名 称 |  | 金额(元) | 备注
1 | 材料设备暂估价 |  |  | 明细详见表11-1
2 | 计日工 |  |  | 明细详见表11-2
3 | 总承包服务费
4 | 发包人供应材料费 |  |  | 明细详见表11-3
合 计
注：编制招标控制价时，材料设备暂估价计入清单项目综合单价，此处不汇总。

## 表 14 规费、应纳税费项目清单与计价表
规费、应纳税费项目清单与计价表
工程名称：下围土地整备利益统筹项目指挥部装修工程（智能化工程） |  | 标段：下围土地整备利益统筹项目指挥部装修工程 | 第 1 页 共 1 页
序号 | 项目名称 | 计算基础 | 费率(%) | 金额(元)
1 | 规费 | (分部分项工程费+措施项目费+其他项目费)中的人工费 | 18 | 5196.88
2 | 应纳税费 | 应纳税费合计 |  | 3703.57
2.1 | 增值税应纳税额 | 分部分项工程费+措施项目费+其他项目费+规费-发包人供应材料费 | 3.02 | 3306.76
2.2 | 城市维护建设税、教育费附加及地方教育费附加 | 增值税应纳税额 | 12 | 396.81
合 计 |  |  |  | 8900.45