## 表 03 单项工程招标控制价汇总表
单项工程招标控制价汇总表
工程名称：下围土地整备利益统筹项目指挥部装修工程（装饰工程） |  |  |  | 第 1 页 共 1 页
序号 | 单项工程名称 | 金额(元) | 其中
|  |  | 材料设备 暂估价(元) | 安全文明施工措施费(元) | 规费(元)
1 | 下围土地整备利益统筹项目指挥部装修工程（装饰工程） | 635632.25 |  | 14250.6 | 50108.06
合 计 |  | 635632.25 |  | 14250.6 | 50108.06
注：本表适用于单项工程招标控制价或投标价的汇总。

## 表 04 单位工程招标控制价汇总表
单位工程招标控制价汇总表
工程名称：下围土地整备利益统筹项目指挥部装修工程（装饰工程） |  | 标段：下围土地整备利益统筹项目指挥部装修工程 | 第 1 页 共 1 页
序号 | 汇 总 内 容 |  | 金额(元) | 其中： 材料设备暂估价 (元)
1 | 分部分项工程费 |  | 505565.7
1.1 | 拆除工程 |  | 136247.66
1.2 | 地面工程 |  | 16631.99
1.3 | 墙面工程 |  | 87341.9
1.4 | 天棚工程 |  | 124099.28
1.5 | 踢脚线 |  | 15788.39
1.6 | 其他工程 |  | 125456.48
2 | 措施项目费 |  | 59162.27
2.1 | 其中：混凝土、钢筋混凝土模板及支架费
2.2 | 安全文明施工措施费 |  | 14250.6
2.3 | 履约担保手续费、赶工措施费
2.4 | 其它措施项目费 |  | 44911.67
3 | 其他项目费
3.1 | 计日工
3.2 | 总承包服务费
3.3 | 发包人供应材料费
4 | 规费 |  | 50108.06
5 | 不含税建安工程造价 |  | 614836.03
6 | 应纳税费 |  | 20796.22
6.1 | 增值税应纳税额 |  | 18568.05
6.2 | 城市维护建设税、教育费附加及地方教育费附加 |  | 2228.17
含税建安工程造价=5+6 |  |  | 635632.25
注：本表适用于单位工程招标控制价或投标价的汇总，如无单位工程划分，单项工程也使用本表汇总。

## 表 08A 分部分项工程量清单与计价表
分部分项工程量清单与计价表 （适用于工程量清单计价）
工程名称：下围土地整备利益统筹项目指挥部装修工程（装饰工程） |  |  | 标段：下围土地整备利益统筹项目指挥部装修工程 |  |  | 第 1 页 共 9 页
序号 | 项目编码 | 项目名称 | 项目特征描述 | 计量单位 | 工程量 | 金额(元)
[6 empty] | 综合单价 | 合价 | 材料设备暂估合价
装饰工程
拆除工程
1 | 011601001001 | 砖砌体拆除（砖墙） | (1)拆除砌体（砖墙） (2)拆除厚度:综合考虑 (3)拆除方式综合考虑 (4)含拆除建筑垃圾装车费用 (5)含二次结构拆除 (6)满足招标文件、设计图纸及规范要求 | m3 | 147.97 | 244.98 | 36249.69
2 | 011601001002 | 砖砌体拆除（门窗洞） | (1)拆除砌体（门窗洞） (2)拆除厚度:综合考虑 (3)拆除方式综合考虑 (4)含拆除建筑垃圾装车费用及弃运费用，不在额外增加 (5)满足招标文件、设计图纸及规范要求 | m3 | 6 | 279.78 | 1678.68
3 | 011610002001 | 金属窗拆除 | (1)拆除铝合金窗 (2)拆除厚度:综合考虑 (3)拆除方式综合考虑 (4)含拆除建筑垃圾装车费用及弃运费用，不在额外增加 (5)满足招标文件、设计图纸及规范要求 | m2 | 34.22 | 42.03 | 1438.27
4 | 011610001001 | 木门拆除 | (1)拆除木门 (2)拆除厚度:综合考虑 (3)拆除方式综合考虑 (4)含拆除建筑垃圾装车费用及弃运费用，不在额外增加 (5)满足招标文件、设计图纸及规范要求 | m2 | 96 | 20.13 | 1932.48
5 | 011610002002 | 卷帘门拆除 | (1)拆除卷帘门 (2)拆除厚度:综合考虑 (3)拆除方式综合考虑 (4)含拆除建筑垃圾装车费用及弃运费用，不在额外增加 (5)满足招标文件、设计图纸及规范要求 | m2 | 3.84 | 26.24 | 100.76
6 | 011602001001 | 卫生间地台拆除 | (1)拆除卫生间蹲位地台（含面层瓷砖） (2)拆除厚度:综合考虑 (3)拆除方式综合考虑 (4)含拆除建筑垃圾装车费用 (5)满足招标文件、设计图纸及规范要求 | m3 | 6.59 | 382.68 | 2521.86
本页小计 | [6 empty] | 43921.74
分部分项工程量清单与计价表 （适用于工程量清单计价）
工程名称：下围土地整备利益统筹项目指挥部装修工程（装饰工程） |  |  | 标段：下围土地整备利益统筹项目指挥部装修工程 |  |  | 第 2 页 共 9 页
序号 | 项目编码 | 项目名称 | 项目特征描述 | 计量单位 | 工程量 | 金额(元)
[6 empty] | 综合单价 | 合价 | 材料设备暂估合价
7 | 011609002001 | 隔断隔墙拆除 | (1)拆除卫生间抗倍特板隔断、轻钢龙骨石膏板隔墙 (2)拆除厚度:综合考虑 (3)含拆除建筑垃圾装车费用及弃运费用，不在额外增加 (4)满足招标文件、设计图纸及规范要求 | m2 | 99.63 | 17.19 | 1712.64
8 | 011609002002 | 隔断隔墙拆除 | (1)拆除玻璃隔墙 (2)拆除厚度:综合考虑 (3)拆除方式综合考虑 (4)含拆除建筑垃圾装车费用及弃运费用，不在额外增加 (5)满足招标文件、设计图纸及规范要求 | m2 | 70.55 | 17.19 | 1212.75
9 | 011505001001 | 洗手台拆除 | (1)拆除卫生间洗手台（含钢龙骨拆除） (2)拆除厚度:综合考虑 (3)拆除方式综合考虑 (4)本清单综合考虑钢骨架残值回收费用 (5)含拆除建筑垃圾装车费用及弃运费用，不在额外增加 (6)满足招标文件、设计图纸及规范要求 | m | 1.62 | 22.03 | 35.69
10 | 011616B004001 | 地面块料铲(拆)除 | (1)拆除块料楼地面（含基层层） (2)拆除厚度:综合考虑 (3)拆除方式综合考虑 (4)含拆除建筑垃圾装车费用 (5)满足招标文件、设计图纸及规范要求 | m2 | 560.99 | 29.39 | 16487.5
11 | 011616B003001 | 墙面、天棚面涂料铲(拆)除 | (1)拆除墙面、天棚涂料及腻子 (2)拆除厚度:综合考虑 (3)拆除方式综合考虑 (4)综合考虑墙面其他零星构件、踢脚线、窗帘拆除费用 (4)含拆除建筑垃圾装车费用 (5)满足招标文件、设计图纸及规范要求 | m2 | 4963.02 | 7.98 | 39604.9
12 | 011606003001 | 天棚面龙骨及饰面拆除 | (1)拆除吊顶(含龙骨等) (2)拆除厚度:综合考虑 (3)拆除方式综合考虑 (4)本清单综合考虑钢骨架残值回收费用 (5)含拆除建筑垃圾装车费用 (6)满足招标文件、设计图纸及规范要求 | m2 | 1137.62 | 12.22 | 13901.72
本页小计 | [6 empty] | 72955.2
分部分项工程量清单与计价表 （适用于工程量清单计价）
工程名称：下围土地整备利益统筹项目指挥部装修工程（装饰工程） |  |  | 标段：下围土地整备利益统筹项目指挥部装修工程 |  |  | 第 3 页 共 9 页
序号 | 项目编码 | 项目名称 | 项目特征描述 | 计量单位 | 工程量 | 金额(元)
[6 empty] | 综合单价 | 合价 | 材料设备暂估合价
13 | 011616B003002 | 广告板拆除 | (1)拆除铝塑板广告背板及字体拆除(含龙骨等) (2)拆除厚度:综合考虑 (3)拆除方式综合考虑 (4)本清单综合考虑钢骨架残值回收费用 (5)含拆除建筑垃圾装车费用及弃运费用，不在额外增加 (6)满足招标文件、设计图纸及规范要求 | m2 | 6.51 | 10.04 | 65.36
14 | 010103002001 | 余方弃置 | (1)运距25km (2)运输方式：综合考虑 (3)废渣类别：综合考虑 (4)满足招标文件、设计图纸及规范要求 | m3 | 176.87 | 109.15 | 19305.36
|  | 分部小计 |  |  |  |  | 136247.66
地面工程
15 | 011102003001 | 块料楼地面 | (1)800*800*10厚陶瓷砖面层,勾缝剂勾缝(颜色综合考虑) (2)10厚建筑胶水泥砂浆粘接层 (3)50厚1：2水泥干砂找平 (4)刷素水泥浆 (5)地面清理 (6)含零星修补地砖切割损耗及相关费用 (7)满足设计图纸、相关规范、招标文件及其技术要求 | m2 | 78.65 | 199.7 | 15706.41
16 | 011102001001 | 门槛石 | (1)18厚维纳斯灰大理石面层 (2)10厚建筑胶水泥砂浆粘接层 (3)50厚1：2水泥干砂找平 (4)刷素水泥浆 (5)地面清理 (6)含零星修补地砖切割损耗及相关费用 (7)满足设计图纸、相关规范、招标文件及其技术要求 | m2 | 0.95 | 671.75 | 638.16
17 | 010507001001 | 散水、坡道 | (1)混凝土强度等级:C20 (2)170mm厚混凝土坡道 (3)面层采用1:2水泥粘贴陶瓷砖 (4)满足设计图纸、相关规范、招标文件及其技术要求 | m2 | 1.5 | 191.61 | 287.42
|  | 分部小计 |  |  |  |  | 16631.99
墙面工程
本页小计 | [6 empty] | 36002.71
分部分项工程量清单与计价表 （适用于工程量清单计价）
工程名称：下围土地整备利益统筹项目指挥部装修工程（装饰工程） |  |  | 标段：下围土地整备利益统筹项目指挥部装修工程 |  |  | 第 4 页 共 9 页
序号 | 项目编码 | 项目名称 | 项目特征描述 | 计量单位 | 工程量 | 金额(元)
[6 empty] | 综合单价 | 合价 | 材料设备暂估合价
18 | 011406001001 | 内墙涂料墙面（乳胶漆面层） | (1)罩光乳胶涂料二道 (2)封闭底涂料一道 (3)内墙耐水腻子2~3遍刮平打磨平滑 (4)满足设计图纸、相关规范、招标文件及其技术要求 | m2 | 1075.11 | 60.25 | 64775.38
19 | 011406001002 | 外墙涂料墙面 | (1)罩光外墙涂料二道 (2)封闭底涂料一道 (3)内墙耐水腻子2~3遍刮平打磨平滑 (4)满足设计图纸、相关规范、招标文件及其技术要求 | m2 | 314.52 | 57.66 | 18135.22
20 | 011204003001 | 面砖墙面 | (1)400*800*10mm灰色墙面砖白水泥擦缝 (2)10厚1:2建筑胶水泥砂浆粘结层 (3)满足设计图纸、相关规范、招标文件及其技术要求 | m2 | 18.04 | 151.88 | 2739.92
21 | 011207001001 | LED周边不锈钢包边 | (1)1.2厚黑色不锈钢板 (2)9mm阻燃夹板基层 (2)50*50*5镀锌方通@800 (3)满足设计图纸、相关规范、招标文件及其技术要求 | m2 | 3.31 | 472.9 | 1565.3
22 | 011207001002 | 打餐台墙面不锈钢收边 | (1)1.2厚黑色不锈钢板 (2)9mm阻燃夹板基层 (3)满足设计图纸、相关规范、招标文件及其技术要求 | m2 | 0.3 | 420.28 | 126.08
|  | 分部小计 |  |  |  |  | 87341.9
天棚工程
23 | 011406001003 | 乳胶漆天棚 | (1)耐水腻子2~3遍刮平打磨平滑 (2)刷素水泥浆一道(内掺水重10%的108胶) (3)封闭底涂料一道 (4)罩光乳胶涂料二道 (5)结算工程量计算规则：清单按水平投影面积计算，各种管线、保温材料、外漏设备、梁侧面等需涂刷涂料或油漆的按设计要求综合考虑在本清单报价内，清单工程量不再另行增加 (6)满足设计图纸、相关规范、招标文件及其技术要求 | m2 | 330.24 | 75.26 | 24853.86
本页小计 | [6 empty] | 112195.76
分部分项工程量清单与计价表 （适用于工程量清单计价）
工程名称：下围土地整备利益统筹项目指挥部装修工程（装饰工程） |  |  | 标段：下围土地整备利益统筹项目指挥部装修工程 |  |  | 第 5 页 共 9 页
序号 | 项目编码 | 项目名称 | 项目特征描述 | 计量单位 | 工程量 | 金额(元)
[6 empty] | 综合单价 | 合价 | 材料设备暂估合价
24 | 011302001001 | 石膏板天棚+无机涂料 | (1)无机涂料一底二面 (2)9厚石膏板+9mm阻燃板 (3)主龙骨:用Φ8膨胀螺栓固定吊杆(间距≤1.2m),吊杆端部螺纹长度≥30mm以调节高度;32主龙骨通过吊挂件连接吊杆28次龙骨 (4)清单按水平投影面积计算，清单工程量不再另行增加 (5)含收边收口等 (6)满足设计图纸、相关规范、招标文件及其技术要求 | m2 | 203.51 | 204.66 | 41650.36
25 | 011302001002 | 石膏板天棚+无机涂料（跌级吊顶） | (1)无机涂料一底二面 (2)9厚石膏板+9mm阻燃板 (3)主龙骨:用Φ8膨胀螺栓固定吊杆(间距≤1.2m),吊杆端部螺纹长度≥30mm以调节高度;32主龙骨通过吊挂件连接吊杆28次龙骨 (4)清单按水平投影面积计算，清单工程量不再另行增加 (5)含收边收口等 (6)满足设计图纸、相关规范、招标文件及其技术要求 | m2 | 33.67 | 229.28 | 7719.86
26 | 011302001003 | 石膏板天棚+无机涂料(立面侧封板大样DS01-2) | (1)无机涂料一底二面 (2)9厚石膏板+9mm阻燃板 (3)清单按水平投影面积计算，清单工程量不再另行增加 (4)含收边收口等 (5)满足设计图纸、相关规范、招标文件及其技术要求 | m2 | 9.01 | 135.72 | 1222.84
27 | 011302001004 | 木色铝格栅 | (1)50*100*1.2mm@100mm木色铝合金格栅与专用配套龙骨固定（利旧原铝合金格栅） (5)吊杆上部与板底预留的吊环(钩)固定 (6)含收边收口等 (7)结算工程量计算规则：清单按水平投影面积计算 (8)清单综合单价包含拆除产生的损坏及原有铝合金无法利旧部分费用 (9)满足设计图纸、相关规范、招标文件及其技术要求 | m2 | 298.86 | 137.12 | 40979.68
本页小计 | [6 empty] | 91572.74
分部分项工程量清单与计价表 （适用于工程量清单计价）
工程名称：下围土地整备利益统筹项目指挥部装修工程（装饰工程） |  |  | 标段：下围土地整备利益统筹项目指挥部装修工程 |  |  | 第 6 页 共 9 页
序号 | 项目编码 | 项目名称 | 项目特征描述 | 计量单位 | 工程量 | 金额(元)
[6 empty] | 综合单价 | 合价 | 材料设备暂估合价
28 | 011304001001 | 灯带(槽) | (1)灯带型式、尺寸:悬挑式灯槽 直线形 9mm石膏板+9mm阻燃板（200*100*70mm）大样图DS01-1 (2)面层:无机涂料一底二面 (3)清单工程量延米长度计算 (5)满足设计图纸、相关规范、招标文件及其技术要求 (6)含建筑超高增加费 | m | 70.71 | 66.3 | 4688.07
29 | 011304001002 | 窗帘盒 | (1)灯带型式、尺寸:窗帘盒 直线形 9mm石膏板+9mm阻燃板（详见各立面图） (2)无机涂料一底二面 (3)清单工程量延米长度计算 (5)满足设计图纸、相关规范、招标文件及其技术要求 (6)含建筑超高增加费 | m | 46.23 | 64.56 | 2984.61
|  | 分部小计 |  |  |  |  | 124099.28
踢脚线
30 | 011105006001 | 金属踢脚线 | (1)1.2厚30mm高灰色不锈钢金属踢脚线(详见踢脚节点DS04-1) (2)9mm阻燃夹板 (3)专用砂浆甩满足设计图纸、相关规范、招标文件及其技术要求 | m | 841.15 | 18.77 | 15788.39
|  | 分部小计 |  |  |  |  | 15788.39
其他工程
31 | 011210003001 | 玻璃隔断 | (1)玻璃隔断墙体（外框合计总厚度150mm） (2)边框材料种类、规格:12mm钢化玻璃 (3)上下交接节点：阻燃木方+1.2厚灰色不锈钢 (4)满足设计图纸、相关规范、招标文件及其技术要求 | m2 | 57.85 | 252.12 | 14585.14
32 | 010402001001 | 砌块墙 | (1)砂浆强度等级:湿拌砂浆M5 (2)墙体类型:轻质砖砌体墙 (3)厚度:200以内 (4)满足设计图纸、相关规范、招标文件及其技术要求 | m3 | 57.27 | 671 | 38428.17
本页小计 | [6 empty] | 76474.38
分部分项工程量清单与计价表 （适用于工程量清单计价）
工程名称：下围土地整备利益统筹项目指挥部装修工程（装饰工程） |  |  | 标段：下围土地整备利益统筹项目指挥部装修工程 |  |  | 第 7 页 共 9 页
序号 | 项目编码 | 项目名称 | 项目特征描述 | 计量单位 | 工程量 | 金额(元)
[6 empty] | 综合单价 | 合价 | 材料设备暂估合价
33 | 011210003002 | 玻璃隔断 | (1)玻璃隔断墙体（外框合计总厚度240mm） (2)边框材料种类、规格:12mm钢化玻璃 (3)上下交接节点：阻燃木方+1.2厚灰色不锈钢 (4)满足设计图纸、相关规范、招标文件及其技术要求 | m2 | 41.89 | 301.08 | 12612.24
34 | 011210003003 | 轻钢龙骨隔墙 | (1)(150厚)钢架结构隔墙墙体 (2)基层:9mm+9mm石膏板、75mm岩棉板 (3)龙骨:100轻钢龙骨 (4)含天地墙交接零星节点（不含玻璃隔断顶部不锈钢节点） (5)满足设计图纸、相关规范、招标文件及其技术要求 | m2 | 61.48 | 192.09 | 11809.69
35 | 011210003004 | 轻钢龙骨隔墙 | (1)(240厚)钢架结构隔墙墙体 (2)基层:9mm+9mm石膏板、75mm岩棉板 (3)龙骨:100轻钢龙骨 (4)含天地墙交接零星节点（不含玻璃隔断顶部不锈钢节点） (5)满足设计图纸、相关规范、招标文件及其技术要求 | m2 | 5.11 | 195.75 | 1000.28
36 | 010807001001 | 金属(塑钢、断桥)窗 | (2)90系列固定铝合金窗12mm化玻璃 (3)含门窗套、洞口塞缝、收边处理、各种五金配件的制作安装等 (4)满足设计图纸、相关规范、招标文件及其技术要求 (5)含建筑超高增加费 | m2 | 10.25 | 475.35 | 4872.34
37 | 010807001002 | 金属(塑钢、断桥)窗 | (2)90系列平开铝合金窗12mm钢化玻璃 (3)含门窗套、洞口塞缝、收边处理、各种五金配件的制作安装等 (4)满足设计图纸、相关规范、招标文件及其技术要求 (5)含建筑超高增加费 | m2 | 2.35 | 457.45 | 1075.01
本页小计 | [6 empty] | 31369.56
分部分项工程量清单与计价表 （适用于工程量清单计价）
工程名称：下围土地整备利益统筹项目指挥部装修工程（装饰工程） |  |  | 标段：下围土地整备利益统筹项目指挥部装修工程 |  |  | 第 8 页 共 9 页
序号 | 项目编码 | 项目名称 | 项目特征描述 | 计量单位 | 工程量 | 金额(元)
[6 empty] | 综合单价 | 合价 | 材料设备暂估合价
38 | 010802001001 | 铝合金玻璃门（新） | (1)规格：综合考虑 (2)玻璃:12mm钢化玻璃 (3)型材:铝合金型材框（含与交接处各节点工程量） (4)包含门窗及五金配件 (5)满足设计图纸、相关规范、招标文件及其技术要求 | m2 | 2.4 | 743.88 | 1785.31
39 | 010802001002 | 铝合金玻璃门（利旧） | (1)规格：1800*3300mm (2)玻璃:12mm钢化玻璃 (3)型材:铝合金型材框（含与交接处各节点工程量） (4)包含门窗及五金配件 (5)含因拆除或原有无法利旧的门锁、玻璃更换 (6)满足设计图纸、相关规范、招标文件及其技术要求 | 樘 | 3 | 653.49 | 1960.47
40 | 010802001003 | 木门 | (1)规格:1000*3000mm（门扇利旧，门套换新）（详见大样M-01） (1)钢结构30*30*3mm门头上封12mm阻燃板 (1)木饰面面层1.2mm直纹枫木 (1)门套面层1.2mm灰色不锈钢板 (2)包含门锁及五金配件(含与交接处各节点工程量) (4)满足设计图纸、相关规范、招标文件及其技术要求 | 樘 | 9 | 2625 | 23625
41 | 010802001004 | 玻璃更换 | (1)规格：综合考虑 (2)玻璃:12mm钢化玻璃 (3)型材:铝合金型材框利旧（含与交接处各节点工程量及破损玻璃拆除清理） (4)满足设计图纸、相关规范、招标文件及其技术要求 | m2 | 5.95 | 136.5 | 812.18
42 | 010802001005 | 洗漱台 | (1)材料品种、规格、颜色:18mm厚爵士白大理石 (2)支架、配件品种、规格:钢骨架（L40*4镀锌角钢@1100mm） (2)工程量计算规则:按水平投影面计取 (3)满足设计图纸、相关规范、招标文件及其技术要求 (4)含建筑超高增加费 | m2 | 2.7 | 791.34 | 2136.62
本页小计 | [6 empty] | 30319.58
分部分项工程量清单与计价表 （适用于工程量清单计价）
工程名称：下围土地整备利益统筹项目指挥部装修工程（装饰工程） |  |  | 标段：下围土地整备利益统筹项目指挥部装修工程 |  |  | 第 9 页 共 9 页
序号 | 项目编码 | 项目名称 | 项目特征描述 | 计量单位 | 工程量 | 金额(元)
[6 empty] | 综合单价 | 合价 | 材料设备暂估合价
43 | 010802001006 | 打餐台 | (1)材料品种、规格、颜色:18厚维纳斯灰大理石面层 (2)支架、配件品种、规格:钢骨架（L40*4镀锌角钢@1100mm） (2)工程量计算规则:按水平投影面计取 (3)满足设计图纸、相关规范、招标文件及其技术要求 (4)含建筑超高增加费 | m2 | 9.34 | 744.44 | 6953.07
44 | 010802001007 | 卫生间成品隔断 | (1)隔断材料品种、规格、颜色:18mm厚抗倍特板（卫生间隔断）(含门板及五金配件) (2)满足设计图纸、相关规范、招标文件及其技术要求 | m2 | 4.52 | 415.86 | 1879.69
45 | 010802001008 | 小便池成品隔断 | (1)隔断材料品种、规格、颜色:18mm厚抗倍特板（卫生间隔断） (2)满足设计图纸、相关规范、招标文件及其技术要求 | m2 | 0.54 | 415.86 | 224.56
46 | 011303001001 | 采光天棚 | (1)玻璃:6+6钢化夹胶玻璃 (2)钢骨架:15mm厚钢板（含涂刷表面油漆） (3)预埋件:20mm厚钢板 (4)含M16化学螺母、胶垫 (5)满足设计图纸、相关规范、招标文件及其技术要求 | m2 | 3 | 565.57 | 1696.71
|  | 分部小计 |  |  |  |  | 125456.48
|  | 分部小计 |  |  |  |  | 505565.7
本页小计 | [6 empty] | 10754.03
合 计 | [6 empty] | 505565.7

## 表 10 措施项目清单与计价汇总表
措施项目清单与计价汇总表
工程名称：下围土地整备利益统筹项目指挥部装修工程（装饰工程） |  | 标段：下围土地整备利益统筹项目指挥部装修工程 |  | 第 1 页 共 1 页
序号 | 项 目 名 称 |  | 金额(元)
1 | 安全文明施工措施费 |  | 14250.6
1.1 | 安全文明施工措施费(按费率计算) |  | 12087.57
1.2 | 其他安全文明施工措施(按清单列项)
1.2.1 | 临时围挡费
1.2.2 | 基坑内场地硬地化
1.3 | 产业工人职业训练专项经费 |  | 2163.03
2 | 履约担保手续费
3 | 夜间施工增加费
4 | 赶工措施费
5 | 冬雨季施工费
6 | 已完成工程及设备保护费
7 | 地上地下设施及建筑物的临时保护费 |  | 9719.67
8 | 混凝土、钢筋混凝土模板及支架费
9 | 二次搬运费
10 | 脚手架费 |  | 35192
11 | 垂直运输机械费
12 | 大型机械设备进出场及安拆费
13 | 施工排水、降水费
14 | 专业工程措施项目费
14.1 | 室内空气污染测试
15 | 其他
合 计 |  |  | 59162.27
注：专业工程措施项目费可根据工程实际在本表中补充。

## 表 10-1 措施项目清单与计价表(一)
措施项目清单与计价表(一) (适用于工程量清单计价)
工程名称：下围土地整备利益统筹项目指挥部装修工程（装饰工程） |  |  | 标段：下围土地整备利益统筹项目指挥部装修工程 |  | 第 1 页 共 1 页
序号 | 项目编码 | 项目名称 | 项目特征描述 | 计量 单位 | 工程量 | 金额（元）
[6 empty] | 综合单价 | 合价
1 |  | 地上地下设施及建筑物的临时保护费 |  | 项 |  |  | 9719.67
1.1 | 011707007001 | 楼地面成品保护 | (1)地面成品保护(楼地面) (2)材料:铺纤维布 (3)满足设计图纸、相关规范、 | 项 | 1737.13 | 5.07 | 8807.25
1.1.1 | 080016-86 | 楼地面 铺纤维布类 |  | 100m2 | 17.3713 | 507.22 | 8807.25
1.2 | 011707007002 | 楼地面成品保护 | (1)地面成品保护(楼梯面) (2)材料:铺纤维布 (3)满足设计图纸、相关规范、 | 项 | 133.2 | 6.85 | 912.42
1.2.1 | 080016-86换 | 楼地面 铺纤维布类 ^ (楼梯、台阶的成品保护:人工*1.35材料*1.35) |  | 100m2 | 1.332 | 684.75 | 912.42
2 |  | 脚手架费 |  | 项 |  |  | 35192
2.1 | 011701B005001 | 脚手架 | (1)天棚装饰脚手架 (2)满足设计图纸、相关规范、招标文件及其技术要求 | m2 | 1164.13 | 10.83 | 12607.53
2.1.1 | 020007-7 | 铝合金平台式活动脚手架 作业高度h(m) h≤6 天棚面装饰 |  | 100m2 | 11.6413 | 1082.55 | 12607.53
2.2 | 011701B005002 | 脚手架 | (1)墙面装饰脚手架 (2)满足设计图纸、相关规范、招标文件及其技术要求 | m2 | 3240.24 | 6.97 | 22584.47
2.2.1 | 020007-5 | 铝合金平台式活动脚手架 作业高度h(m) h≤6 内墙面装饰 |  | 100m2 | 32.4024 | 697.42 | 22584.47
本页小计 | [6 empty] | 44911.67
合 计 | [6 empty] | 44911.67
注：本表适用于以综合单价形式计价的措施项目。

## 表 11 其他项目清单与计价汇总表
其他项目清单与计价汇总表
工程名称：下围土地整备利益统筹项目指挥部装修工程（装饰工程） |  | 标段：下围土地整备利益统筹项目指挥部装修工程 |  | 第 1 页 共 1 页
序号 | 项 目 名 称 |  | 金额(元) | 备注
1 | 材料设备暂估价 |  |  | 明细详见表11-1
2 | 计日工 |  |  | 明细详见表11-2
3 | 总承包服务费
4 | 发包人供应材料费 |  |  | 明细详见表11-3
合 计
注：编制招标控制价时，材料设备暂估价计入清单项目综合单价，此处不汇总。

## 表 14 规费、应纳税费项目清单与计价表
规费、应纳税费项目清单与计价表
工程名称：下围土地整备利益统筹项目指挥部装修工程（装饰工程） |  | 标段：下围土地整备利益统筹项目指挥部装修工程 | 第 1 页 共 1 页
序号 | 项目名称 | 计算基础 | 费率(%) | 金额(元)
1 | 规费 | (分部分项工程费+措施项目费+其他项目费)中的人工费 | 18 | 50108.06
2 | 应纳税费 | 应纳税费合计 |  | 20796.22
2.1 | 增值税应纳税额 | 分部分项工程费+措施项目费+其他项目费+规费-发包人供应材料费 | 3.02 | 18568.05
2.2 | 城市维护建设税、教育费附加及地方教育费附加 | 增值税应纳税额 | 12 | 2228.17
合 计 |  |  |  | 70904.28