## 表 03 单项工程招标控制价汇总表
单项工程招标控制价汇总表
工程名称：下围土地整备利益统筹项目指挥部装修工程（通风空调工程） |  |  |  | 第 1 页 共 1 页
序号 | 单项工程名称 | 金额(元) | 其中
|  |  | 材料设备 暂估价(元) | 安全文明施工措施费(元) | 规费(元)
1 | 下围土地整备利益统筹项目指挥部装修工程（通风空调工程） | 232912.02 |  | 4527.05 | 8227.05
合 计 |  | 232912.02 |  | 4527.05 | 8227.05
注：本表适用于单项工程招标控制价或投标价的汇总。

## 表 04 单位工程招标控制价汇总表
单位工程招标控制价汇总表
工程名称：下围土地整备利益统筹项目指挥部装修工程（通风空调工程） |  | 标段：下围土地整备利益统筹项目指挥部装修工程 | 第 1 页 共 1 页
序号 | 汇 总 内 容 |  | 金额(元) | 其中： 材料设备暂估价 (元)
1 | 分部分项工程费 |  | 211791.81
2 | 措施项目费 |  | 5272.89
2.1 | 其中：混凝土、钢筋混凝土模板及支架费
2.2 | 安全文明施工措施费 |  | 4527.05
2.3 | 履约担保手续费、赶工措施费
2.4 | 其它措施项目费 |  | 745.84
3 | 其他项目费
3.1 | 计日工
3.2 | 总承包服务费
3.3 | 发包人供应材料费
4 | 规费 |  | 8227.05
5 | 不含税建安工程造价 |  | 225291.75
6 | 应纳税费 |  | 7620.27
6.1 | 增值税应纳税额 |  | 6803.81
6.2 | 城市维护建设税、教育费附加及地方教育费附加 |  | 816.46
含税建安工程造价=5+6 |  |  | 232912.02
注：本表适用于单位工程招标控制价或投标价的汇总，如无单位工程划分，单项工程也使用本表汇总。

## 表 08A 分部分项工程量清单与计价表
分部分项工程量清单与计价表 （适用于工程量清单计价）
工程名称：下围土地整备利益统筹项目指挥部装修工程（通风空调工程） |  |  | 标段：下围土地整备利益统筹项目指挥部装修工程 |  |  | 第 1 页 共 3 页
序号 | 项目编码 | 项目名称 | 项目特征描述 | 计量单位 | 工程量 | 金额(元)
[6 empty] | 综合单价 | 合价 | 材料设备暂估合价
整个工程
1 | 030701003001 | 空调器 | (1)名称:分体式天花机5P (2)规格:功率:3.8KW (3)附件:含室外机、室内机、含控制器、室内外机屏蔽线及配管、R410A冷媒、冷凝水排水泵提升高度不应小于500mm等相关配件 (4)支架:含支架深化设计、制作安装及除锈刷油 (5)满足设计图纸、相关规范、招标文件及其技术要求 (6)含打孔 | 台(组) | 12 | 7634.99 | 91619.88
2 | 030701003002 | 空调器 | (1)名称:分体式天花机3P (2)规格:功率:2.4KW (3)附件:含室外机、室内机、含控制器、室内外机屏蔽线及配管、R410A冷媒、冷凝水排水泵提升高度不应小于500mm等相关配件 (4)支架:含支架深化设计、制作安装及除锈刷油 (5)满足设计图纸、相关规范、招标文件及其技术要求 (6)含打孔 | 台(组) | 3 | 6235.03 | 18705.09
3 | 030701003003 | 空调器 | (1)名称:分体式挂机3P (2)规格:功率:2.4KW (3)附件:含室外机、室内机、含控制器、室内外机屏蔽线及配管、R410A冷媒、冷凝水排水泵提升高度不应小于500mm等相关配件 (4)满足设计图纸、相关规范、招标文件及其技术要求 (5)含打孔 | 台(组) | 4 | 4528.91 | 18115.64
4 | 030701003004 | 空调器 | (1)名称:3p柜机 (2)规格:功率:2.4KW (3)附件:含室外机、室内机、含控制器、室内外机屏蔽线及配管、R410A冷媒、冷凝水排水泵提升高度不应小于500mm等相关配件 (4)满足设计图纸、相关规范、招标文件及其技术要求 (5)含打孔 | 台(组) | 6 | 5128.91 | 30773.46
本页小计 | [6 empty] | 159214.07
分部分项工程量清单与计价表 （适用于工程量清单计价）
工程名称：下围土地整备利益统筹项目指挥部装修工程（通风空调工程） |  |  | 标段：下围土地整备利益统筹项目指挥部装修工程 |  |  | 第 2 页 共 3 页
序号 | 项目编码 | 项目名称 | 项目特征描述 | 计量单位 | 工程量 | 金额(元)
[6 empty] | 综合单价 | 合价 | 材料设备暂估合价
5 | 030701003005 | 空调器 | (1)名称:5p柜机 (2)规格:功率:3.8KW (3)附件:含室外机、室内机、含控制器、室内外机屏蔽线及配管、R410A冷媒、冷凝水排水泵提升高度不应小于500mm等相关配件 (4)满足设计图纸、相关规范、招标文件及其技术要求 (5)含打孔 | 台(组) | 1 | 7228.91 | 7228.91
6 | 031001004001 | 铜管 | (1)名称:冷媒管（液侧配管） (2)规格:φ6.4 (3)焊接方法:氮气保护焊接 (4)压力试验、吹扫与清洗设计要求:氮气吹洗、压力实验、真空干燥满足设计要求 (5)管道支架:风管管件、法兰、加固框制作安装及除锈刷油，含支架深化设计、制作安装及除锈刷油 (6)含保温材料：难燃B1级发泡橡塑管壳（闭泡） (7)综合考虑管井内外及超高降效费 (8)满足设计图纸、相关规范、招标文件及其技术要求 | m | 127.33 | 123.17 | 15683.24
7 | 031001004002 | 铜管 | (1)名称:冷媒管（气侧配管） (2)规格:φ12.7 (3)焊接方法:氮气保护焊接 (4)压力试验、吹扫与清洗设计要求:氮气吹洗、压力实验、真空干燥满足设计要求 (5)管道支架:风管管件、法兰、加固框制作安装及除锈刷油，含支架深化设计、制作安装及除锈刷油 (6)含保温材料：难燃B1级发泡橡塑管壳（闭泡） (7)综合考虑管井内外及超高降效费 (8)满足设计图纸、相关规范、招标文件及其技术要求 | m | 127.33 | 190.39 | 24242.36
本页小计 | [6 empty] | 47154.51
分部分项工程量清单与计价表 （适用于工程量清单计价）
工程名称：下围土地整备利益统筹项目指挥部装修工程（通风空调工程） |  |  | 标段：下围土地整备利益统筹项目指挥部装修工程 |  |  | 第 3 页 共 3 页
序号 | 项目编码 | 项目名称 | 项目特征描述 | 计量单位 | 工程量 | 金额(元)
[6 empty] | 综合单价 | 合价 | 材料设备暂估合价
8 | 031001006003 | 塑料管 | (1)材质:冷凝水管(含保温) (2)规格、型号:DN32 (3)连接形式:承插粘接，含管件安装 (4)管道灌水试验及通球试验 (5)含管道支架、管卡深化设计、制作安装及除锈刷油 (6)含保温材料:难燃B1级闭孔橡塑发泡保温材料(λ=0.034+0.00013tmW/m.K,湿阻因子≥10000,闭孔率大于95%%%,烟密度等级不大于50)制作,材料不得含有CFC和HCFC等破坏臭氧工质,不得含有甲醛,具有抗霉菌性,应采用专用工具、原厂提供合格粘接剂粘和而成保温套管,做法详见有关图集或厂家手册。保温层厚度为19mm (7)综合考虑高层建筑增加费和超高降效费 (8)满足设计图纸、相关规范、招标文件及其技术要求 | m | 85.25 | 29.23 | 2491.86
9 | 031001006004 | 塑料管 | (1)材质:排气管 (2)规格、型号:DN110 (3)连接形式:承插粘接，含管件安装 (4)管道灌水试验及通球试验 (5)含管道支架、管卡深化设计、制作安装及除锈刷油 (6)综合考虑高层建筑增加费和超高降效费 (7)满足设计图纸、相关规范、招标文件及其技术要求 | m | 15.81 | 72.21 | 1141.64
10 | 030404033001 | 风扇 | (1)名称:天花板排气扇 (2)含防风罩 (3)满足设计图纸、相关规范、招标文件及其技术要求 (4)综合考虑管井内外及超高降效费 | 台 | 2 | 223.8 | 447.6
11 | 030704001001 | 通风工程检测、调试 | (1)名称:通风空调工程检测、调试 (2)满足设计图纸、相关规范、招标文件及其技术要求 (3)综合考虑管井内外及超高降效费 | 系统 | 1 | 1342.13 | 1342.13
|  | 分部小计 |  |  |  |  | 211791.81
本页小计 | [6 empty] | 5423.23
合 计 | [6 empty] | 211791.81

## 表 10 措施项目清单与计价汇总表
措施项目清单与计价汇总表
工程名称：下围土地整备利益统筹项目指挥部装修工程（通风空调工程） |  | 标段：下围土地整备利益统筹项目指挥部装修工程 |  | 第 1 页 共 1 页
序号 | 项 目 名 称 |  | 金额(元)
1 | 安全文明施工措施费 |  | 4527.05
1.1 | 安全文明施工措施费(按费率计算) |  | 3676.9
1.2 | 其他安全文明施工措施(按清单列项)
1.2.1 | 临时围挡费
1.2.2 | 基坑内场地硬地化
1.3 | 产业工人职业训练专项经费 |  | 850.15
2 | 履约担保手续费
3 | 夜间施工增加费
4 | 赶工措施费
5 | 冬雨季施工费
6 | 已完成工程及设备保护费
7 | 地上地下设施及建筑物的临时保护费
8 | 混凝土、钢筋混凝土模板及支架费
9 | 二次搬运费
10 | 脚手架费 |  | 745.84
11 | 垂直运输机械费
12 | 大型机械设备进出场及安拆费
13 | 施工排水、降水费
14 | 专业工程措施项目费
14.1 | 组装平台
14.2 | 设备、管道施工的防冻和焊接保护措施
14.3 | 压力容器和高压管道的检验
14.4 | 焦炉施工大棚
14.5 | 焦炉供炉、热态工程
14.6 | 管道安装后的充气保护措施
14.7 | 隧道内施工的通风、供水、供电、供气照明及通讯设施
14.8 | 长输管道施工措施
14.9 | 格架式抱杆
15 | 其他
合 计 |  |  | 5272.89
注：专业工程措施项目费可根据工程实际在本表中补充。

## 表 10-1 措施项目清单与计价表(一)
措施项目清单与计价表(一) (适用于工程量清单计价)
工程名称：下围土地整备利益统筹项目指挥部装修工程（通风空调工程） |  |  | 标段：下围土地整备利益统筹项目指挥部装修工程 |  | 第 1 页 共 1 页
序号 | 项目编码 | 项目名称 | 项目特征描述 | 计量 单位 | 工程量 | 金额（元）
[6 empty] | 综合单价 | 合价
1 |  | 脚手架费 |  | 项 |  |  | 745.84
1.1 | 031301017004 | 脚手架搭拆 |  | 项 | 1 | 745.84 | 745.84
1.1.1 | 031106-45 | 通风空调工程脚手架搭拆费 |  | 100元 | 189.2989 | 3.94 | 745.84
本页小计 | [6 empty] | 745.84
合 计 | [6 empty] | 745.84
注：本表适用于以综合单价形式计价的措施项目。

## 表 11 其他项目清单与计价汇总表
其他项目清单与计价汇总表
工程名称：下围土地整备利益统筹项目指挥部装修工程（通风空调工程） |  | 标段：下围土地整备利益统筹项目指挥部装修工程 |  | 第 1 页 共 1 页
序号 | 项 目 名 称 |  | 金额(元) | 备注
1 | 材料设备暂估价 |  |  | 明细详见表11-1
2 | 计日工 |  |  | 明细详见表11-2
3 | 总承包服务费
4 | 发包人供应材料费 |  |  | 明细详见表11-3
合 计
注：编制招标控制价时，材料设备暂估价计入清单项目综合单价，此处不汇总。

## 表 14 规费、应纳税费项目清单与计价表
规费、应纳税费项目清单与计价表
工程名称：下围土地整备利益统筹项目指挥部装修工程（通风空调工程） |  | 标段：下围土地整备利益统筹项目指挥部装修工程 | 第 1 页 共 1 页
序号 | 项目名称 | 计算基础 | 费率(%) | 金额(元)
1 | 规费 | (分部分项工程费+措施项目费+其他项目费)中的人工费 | 18 | 8227.05
2 | 应纳税费 | 应纳税费合计 |  | 7620.27
2.1 | 增值税应纳税额 | 分部分项工程费+措施项目费+其他项目费+规费-发包人供应材料费 | 3.02 | 6803.81
2.2 | 城市维护建设税、教育费附加及地方教育费附加 | 增值税应纳税额 | 12 | 816.46
合 计 |  |  |  | 15847.32