## 投标报价清单填写说明
投标报价清单填写说明
1.仅黄色填充单元格由投标人自行填报。其余未填充区域已设公式自动计算结果，投标人投报时需进一步复核公式，若有不合理处可自行调整。一经投报，即视为投标人确认投标报价无误，后续不再调整，由此承担的一切后果由投标人自行承担。
2.分部分项工程量清单表中工程量数值不允许修改调整，投标人仅自主填报单价并计算合价；投标报价中，若出现单价与工程量乘积与合价不一致的，以单价为准修正合价；单价存在明显小数点错误的，招标人有权要求投标人澄清或调整，拒不配合的，按无效投标处理。
3.安全文明措施费及暂列金为不可竞争费，招标清单表格中已给出固定数值，相应内容不得调整，否则按无效标处理。

## 表 04 单位工程招标控制价汇总表
单位工程招标控制价汇总表
工程名称：龙馨家园项目集中商业3层装修改造工程（施工）-装饰部分 |  | 第 1 页 共 1 页
序号 | 汇 总 内 容 | 金额(元) | 其中： 材料设备暂估价 (元)
1 | 分部分项工程费 | 0
1.1 | 拆除工程 | 0
1.2 | 墙体工程 | 0
1.3 | 地面工程 | 0
1.4 | 墙面工程 | 0
1.5 | 天棚工程 | 0
1.6 | 油漆工程 | 0
1.7 | 门窗工程 | 0
1.8 | 柜子工程 | 0
1.9 | 17层办公室改造 | 0
1.10 | 18层男卫淋浴间改造 | 0
1.11 | 白蚁防治工程 | 0
2 | 措施项目费 | 18822.18
2.1 | 其中：混凝土、钢筋混凝土模板及支架费 | 0
2.2 | 安全文明施工措施费 | 18822.18
2.3 | 履约担保手续费、赶工措施费
2.4 | 其它措施项目费 | 0
3 | 其他项目费
3.1 | 计日工
3.2 | 总承包服务费
3.3 | 发包人供应材料费
4 | 规费 | 0
5 | 不含税建安工程造价 | 18822.18
6 | 应纳税费 | 0
6.1 | 增值税应纳税额 | 0
6.2 | 城市维护建设税、教育费附加及地方教育费附加 | 0
含税建安工程造价=5+6 |  | 18822.18
注：本表适用于单位工程招标控制价或投标价的汇总，如无单位工程划分，单项工程也使用本表汇总。

## 表 08A 分部分项工程量清单与计价表
分部分项工程量清单与计价表
工程名称：龙馨家园项目集中商业3层装修改造工程（施工）-装饰部分 | [5 empty] | 第 1 页 共 21 页
序号 | 项目编码 | 项目名称 | 项目特征描述 | 计量单位 | 工程量 | 金额(元)
[6 empty] | 综合单价 | 合价 | 材料设备暂估合价
拆除工程
1 | 011601001004 | 拆除工程 | 1.包含本项目所有相关拆改的内容，包括但不限于原砖墙拆除，墙面、地面及天棚装饰面层及结合层拆除，门窗拆除 2.运距：综合考虑 3.其他:具体要求详见图纸、招标文件及相关规范 | 项 | 1 |  | 0
墙体工程
2 | 010401005001 | 空心砖墙 | 1.砌块品种、规格、强度等级:实心砖墙 2.墙体厚度:150~200mm 3.砂浆强度等级:湿拌砌筑砂浆 M7.5 4.砌筑高度:≤3.6m 5.其他:具体要求详见图纸、招标文件及相关规范 | m3 | 3.99 |  | 0
3 | 010401005002 | 空心砖墙 | 1.砌块品种、规格、强度等级:加气混凝土砌块 2.墙体厚度:150~200mm 3.砂浆强度等级:湿拌砌筑砂浆 M7.5 4.砌筑高度:3.6m＜H≤4.8m 5.其他:具体要求详见图纸、招标文件及相关规范 | m3 | 1.27 |  | 0
4 | 010401005003 | 空心砖墙 | 1.砌块品种、规格、强度等级:加气混凝土砌块 2.墙体厚度:150~200mm 3.砂浆强度等级:湿拌砌筑砂浆 M7.5 4.砌筑高度:＞4.8m 5.其他:具体要求详见图纸、招标文件及相关规范 | m3 | 1.06 |  | 0
5 | 010502002001 | 构造柱 | 1.混凝土种类:非泵送商品混凝土 2.混凝土强度等级:C20 3.其他:具体要求详见图纸、招标文件及相关规范 | m3 | 0.24 |  | 0
6 | 010503004001 | 圈梁 | 1.混凝土种类:非泵送商品混凝土 2.混凝土强度等级:C20 3.其他:具体要求详见图纸、招标文件及相关规范 | m3 | 0.21 |  | 0
7 | 010515001001 | 现浇构件钢筋 | 1.钢筋种类、规格:Ⅲ级钢φ12mm 2.其他:具体要求详见图纸、招标文件及相关规范 | t | 0.04 |  | 0
8 | 010515001002 | 现浇构件钢筋 | 1.钢筋种类、规格:箍筋,Ⅲ级钢φ10mm以内 2.其他:具体要求详见图纸、招标文件及相关规范 | t | 0.01 |  | 0
9 | 011201001001 | 墙面一般抹灰 | 1.10mm厚M10水泥砂浆抹灰层 2.部位：新建实心砖墙 | m2 | 31.43 |  | 0
10 | 011210006001 | 金属隔墙 | 隔墙规格：75系列C型竖龙骨+40*80*3mm镀锌扁钢+50mm岩棉 3.其他:具体要求详见图纸、招标文件及相关规范 4.部位：隔墙（W1） | m2 | 432.85 |  | 0
11 | 011210002001 | 金属隔墙 | 1.竖向龙骨规格间距：50X50X4MM热镀锌方管(竖向)@<600 2.横向龙骨规格间距：40x20X4MM热镀锌方管(横向)@≤400 3.其他:具体要求详见图纸、招标文件及相关规范 4.部位：卫生间隔墙（W2） | m2 | 61.59 |  | 0
12 | 010202009001 | 喷射水泥砂浆 | 1.1:3水泥砂浆满批 2.20X20X15MM镀锌钢丝网 3.其他:具体要求详见图纸、招标文件及相关规范 4.部位：卫生间隔墙（W2） | m2 | 61.59 |  | 0
13 | 010507007001 | 卫生间挡水坎 | 1.混凝土种类:非泵送商品细石混凝土 2.混凝土强度等级:C25 3.其他:具体要求详见图纸、招标文件及相关规范 4.部位：卫生间隔墙（W2） | m3 | 0.13 |  | 0
14 | 010515001003 | 现浇构件钢筋 | 1.钢筋种类、规格:Ⅲ级钢φ6mm 2.其他:具体要求详见图纸、招标文件及相关规范 3.部位：卫生间隔墙（W2） | t | 0.012 |  | 0
15 | 010903002001 | 墙面涂膜防水 | 1.1.5mm聚合物水泥基复合防水涂料Ⅰ型 2.其他:具体要求详见图纸、招标文件及相关规范 3.部位：卫生间隔墙（W2） | m2 | 134.57 |  | 0
地面工程
16 | 011103001001 | 橡胶板楼地面 | 1.面层材料品种、规格、颜色:10mm厚黑色斑点纹橡胶（SF-5003地胶板） 2.5mm厚专用地板胶粘剂 3.5mm厚水泥基自流平砂浆 4.自流平界面剂 5.25mm厚C20细石混凝土填充兼找平层 6.其他:具体要求详见图纸、招标文件及相关规范 | m2 | 360.74 |  | 0
17 | 011104002001 | 实木复合地板 | 1.面层材料品种、规格、颜色:强化实木复合地板（WD-06）1220*194*14mm 2.防潮垫 3.5mm厚水泥基自流平砂浆 4.自流平界面剂 5.25mm厚C20细石混凝土填充兼找平层 6.其他:具体要求详见图纸、招标文件及相关规范 | m2 | 86.21 |  | 0
18 | 011102003003 | 块料楼地面 | 1.面层材料品种、规格、颜色:600*1200*9mm灰色水磨石砖（CT-01） 2.5mm厚专用石材胶粘剂 3.25mm厚C20细石混凝土填充兼找平层 4.包括现场开槽、磨边、切割等加工费用 5.其他:具体要求详见图纸、招标文件及相关规范 | m2 | 25.15 |  | 0
19 | 011102003001 | 块料楼地面 | 1.面层材料品种、规格、颜色:600*600*9mm防滑地砖（CT-05） 2.5mm厚专用石材胶粘剂 3.35mm厚C20细石混凝土填充兼找平层 4.包括现场开槽、磨边、切割等加工费用 5.其他:具体要求详见图纸、招标文件及相关规范 | m2 | 42.69 |  | 0
20 | 011102003002 | 块料楼地面 | 1.面层材料品种、规格、颜色:1200*600*9mm防滑地砖（CT-03） 2.5mm厚专用石材胶粘剂 3.35mm厚C20细石混凝土填充兼找平层 4.包括现场开槽、磨边、切割等加工费用 5.其他:具体要求详见图纸、招标文件及相关规范 | m2 | 34.69 |  | 0
21 | 011102001001 | 石材楼地面 | 1.面层材料品种、规格、颜色:20mm厚深色大理石(ST-05) 2.5mm厚石材粘结剂结合层 3.12mm埃特板，30*30*2MM热镀锌方通骨架 4.6面满涂防污剂，石材表面防护剂，石材表面晶面处理 5.包括现场开槽、磨边、切割等加工费用 6.详见图纸03/DT-3F-101、04/DT-3F-101 7.其他:具体要求详见图纸、招标文件及相关规范 8.部位:幕墙地面收口 | m2 | 38.59 |  | 0
22 | 011108001001 | 石材零星项目 | 1.面层材料品种、规格、颜色:20mm厚巴西黑金大理石（ST-03） 2.5mm厚专用石材胶粘剂 3.25mm厚C20细石混凝土填充兼找平层 4.C20细石混凝土止水坎 5.包括现场开槽、磨边、切割等加工费用 6.其他:具体要求详见图纸、招标文件及相关规范 | m2 | 1.12 |  | 0
23 | 011105006001 | 金属踢脚线 | 1.踢脚线高度:25mm 2.基层材料种类、规格:双层12mm阻燃夹板 3.面层材料品种、规格、颜色:1.2mm深灰色不锈钢踢脚线 4.其他:具体要求详见图纸、招标文件及相关规范 | m | 99.12 |  | 0
24 | 011502001001 | 金属装饰线 | 1.线条材料品种、规格、颜色:5mm厚L型不锈钢嵌条，色同（MT-01） 2.其他:具体要求详见图纸、招标文件及相关规范 | m | 9.28 |  | 0
25 | 010904002001 | 楼(地)面涂膜防水 | 1.1.5MM聚合物水泥基复合防水涂料 Ⅰ型 2.其他:具体要求详见图纸、招标文件及相关规范 3.部位：卫生间地面 | m2 | 42.69 |  | 0
26 | 011101006001 | 地面回填 | 1.回填材料及厚度：100MM厚1:3:5(水泥:沙:陶粒)混泥土填充层 2.Ⅲ级钢φ6mm双向钢筋网片 3.其他:具体要求详见图纸、招标文件及相关规范 | m2 | 505.07 |  | 0
墙面工程
27 | 011207001001 | 墙面装饰板 | 1.面层材料品种、规格、颜色:6mm银镜 2.基层材料种类、规格:双层12mm阻燃夹板 3.其他:具体要求详见图纸、招标文件及相关规范 | m2 | 35.15 |  | 0
28 | 011207001003 | 墙面装饰板 | 1.面层材料品种、规格:9.5mm纸面石膏板 2.基层材料种类、规格:9.5mm纸面石膏板 3.其他:具体要求详见图纸、招标文件及相关规范 | m2 | 144 |  | 0
29 | 011207001004 | 墙面装饰板 | 1.面层材料品种、规格:9.5mm纸面石膏板 2.基层材料种类、规格:12mm阻燃夹板 3.其他:具体要求详见图纸、招标文件及相关规范 | m2 | 317.39 |  | 0
30 | 011207001006 | 墙面装饰板 | 1.面层材料品种、规格:12mm纸面石膏板 2.基层材料种类、规格:12mm阻燃夹板 3.龙骨材料：50X50X4mm热镀锌方管 4.其他:具体要求详见图纸、招标文件及相关规范 | m2 | 21.05 |  | 0
31 | 011207001002 | 墙面装饰板 | 1.面层材料品种、规格:8mm成品奶咖色木饰面碳素板 2.基层材料种类、规格:12mm阻燃夹板 3.龙骨材料：50X50X4MM热镀锌方管、配套成品铝合金挂件 4.其他:具体要求详见图纸、招标文件及相关规范 | m2 | 24.9 |  | 0
32 | 011207001011 | 墙面装饰板 | 1.面层材料品种、规格:8mm成品奶咖色木饰面格栅 2.基层材料种类、规格:12mm阻燃夹板 3.含格栅固定卡夹等相关配件 4.其他:具体要求详见图纸、招标文件及相关规范 5.详图纸01/DT-3F-212 | m2 | 7.01 |  | 0
33 | 011207001007 | 墙面装饰板 | 1.面层材料品种、规格:8mm成品灰色木饰面碳素板 2.基层材料种类、规格:12mm阻燃夹板 3.龙骨材料：50X50X4mm热镀锌方管、配套成品铝合金挂件 3.其他:具体要求详见图纸、招标文件及相关规范 | m2 | 15.5 |  | 0
34 | 011207001008 | 墙面装饰板 | 1.面层材料品种、规格:8mm成品浅色木饰面碳素板 2.基层材料种类、规格:12mm阻燃夹板 3.龙骨材料：50X50X4mm热镀锌方管、配套成品铝合金挂件 4.其他:具体要求详见图纸、招标文件及相关规范 | m2 | 41.96 |  | 0
35 | 011207001009 | 墙面装饰板 | 1.面层材料品种、规格:1.2mm深灰色不锈钢饰面板 2.基层材料种类、规格:12mm阻燃夹板 3.其他:具体要求详见图纸、招标文件及相关规范 4.详图纸03/DT-3F-212、02/DT-3F-110 | m2 | 3.82 |  | 0
36 | 011208001001 | 柱(梁)面装饰 | 1.面层材料品种、规格:12mm纸面石膏板 2.基层材料种类、规格:12mm阻燃夹板 3.龙骨材料：50X50X4MM热镀锌方管 4.其他:具体要求详见图纸、招标文件及相关规范 | m2 | 46.91 |  | 0
37 | 011208001002 | 柱(梁)面装饰 | 1.面层材料品种、规格:12mm纸面石膏板 2.基层材料种类、规格:12mm阻燃夹板 3.C50轻钢覆面龙骨及配套U型固定夹 4.其他:具体要求详见图纸、招标文件及相关规范 | m2 | 106.78 |  | 0
38 | 011202001001 | 柱、梁面一般抹灰 | 1.抹灰层厚度及砂浆比例：25mmM10扶灰水泥砂浆 2.其他:具体要求详见图纸、招标文件及相关规范 3.详图纸03~04/DT-3F-107、01/DT-3F-111 | m2 | 28.42 |  | 0
39 | 011207001005 | 消防暗门 | 1.尺寸:795mm*2370mm 2.面层材料品种、规格:12mm纸面石膏板 3.基层材料种类、规格:12mm阻燃夹板 4.龙骨材料：50X50X4MM热镀锌方管 5.含天地轴等相关配套的五金配件 6.其他:具体要求详见图纸、招标文件及相关规范 12.详图纸01~02/DT-3F-105 | m2 | 1.88 |  | 0
40 | 011207001010 | 消防暗门 | 1.尺寸:800mm*2400mm 2.面层材料品种、规格:600*1200*9mm墙面砖（CT-02） 3.基层材料种类、规格:12mm纸面石膏板，刷白处理 4.龙骨材料：50X50X4MM热镀锌方管 5.含天地轴等相关配套的五金配件 6.其他:具体要求详见图纸、招标文件及相关规范 12.详图纸02/DT-3F-107 | m2 | 3.36 |  | 0
41 | 011204003001 | 块料墙面 | 1.面层材料品种、规格、颜色:600*1200*9mm墙面砖（CT-02） 2.5mm厚专用瓷砖胶粘剂 3.15mm厚1:2水泥砂浆保护层一道 4.其他:具体要求详见图纸、招标文件及相关规范 | m2 | 19.26 |  | 0
42 | 011204003002 | 块料墙面 | 1.面层材料品种、规格、颜色:600*1200*9mm墙面砖（CT-02） 2.含40*40*3mm厚热镀锌角钢， L50*50*5mm厚热镀锌角码，瓷砖专用干挂背栓,8号膨胀螺丝相关连接件 4.其他:具体要求详见图纸、招标文件及相关规范 | m2 | 22.77 |  | 0
43 | 011204003003 | 块料墙面 | 1.面层材料品种、规格、颜色:600*1200*9mm墙面砖（CT-04） 2.5mm厚专用瓷砖胶粘剂 3.15mm厚1:2水泥砂浆保护层一道 4.其他:具体要求详见图纸、招标文件及相关规范 | m2 | 105.33 |  | 0
44 | 011204001001 | 石材墙面 | 1.面层材料品种、规格、颜色:20mm橙色人造石 2.10mm专用石材胶粘剂 3.25mm厚M20水泥砂浆找平层 4.其他:具体要求详见图纸、招标文件及相关规范 5.详见图纸07/DT-3F-205 | m2 | 2.01 |  | 0
45 | 011210005001 | 成品隔断-小便器 | 1.隔断材料品种、规格、颜色:18mm抗倍特板 2.其他:具体要求详见图纸、招标文件及相关规范 | m2 | 0.91 |  | 0
46 | 010810002001 | 窗帘盒 | 1.窗帘盒规格:详见图纸 2.窗帘盒材质:9.5mm厚纸面石膏板+15mm阻燃夹板+9.5mm厚纸面石膏板（饰面乳胶漆单列清单计算） 3.详图纸01/DT-3F-103 4.其他:具体要求详见图纸、招标文件及相关规范 | m | 34.62 |  | 0
47 | 010810002002 | 窗帘盒 | 1.窗帘盒规格:详见图纸 2.窗帘盒材质:9.5mm厚纸面石膏板+12mm埃特板（饰面乳胶漆单列清单计算） 3.详图纸03/DT-3F-103 4.其他:具体要求详见图纸、招标文件及相关规范 | m | 16.07 |  | 0
48 | 011302001003 | 侧封板 | 1.面层材料品种:双层9.5mm厚纸面石膏板（饰面乳胶漆单列清单计算） 3.详图纸02/DT-3F-103 4.其他:具体要求详见图纸、招标文件及相关规范 | m2 | 24.78 |  | 0
49 | 011302001002 | 侧封板 | 1.面层材料品种:9.5mm厚纸面石膏板(饰面乳胶漆单列清单计算) 2.详图纸03/DT-3F-103、03/DT-3F-108 3.其他:具体要求详见图纸、招标文件及相关规范 | m2 | 27.12 |  | 0
50 | 011207001012 | 墙面装饰板 | 1.面层材料品种:9.5mm厚纸面石膏板(饰面乳胶漆单列清单计算) 2.部位:卫生间幕墙处 3.其他:具体要求详见图纸、招标文件及相关规范 | m2 | 40.43 |  | 0
天棚工程
51 | 011302001001 | 吊顶天棚 | 1.面层材料品种、规格:双层9.5mm厚纸面石膏板 2.2.龙骨材料种类、规格、中距:C60吊顶主龙骨@≤1200，C50吊顶副龙骨@400 3.吊顶形式、吊杆规格、高度:Φ8钢筋吊杆@1200, 与楼板固定 4.综合考虑凹槽造型开槽费用 5.其他:具体要求详见图纸、招标文件及相关规范 | m2 | 150.53 |  | 0
52 | 011302001005 | 吊顶天棚 | 1.面层材料品种、规格:9.5mm厚纸面石膏板+12mm阻燃夹板 2.龙骨材料种类、规格、中距:C60吊顶主龙骨@≤1200，C50吊顶副龙骨@400 3.吊顶形式、吊杆规格、高度:Φ8钢筋吊杆@1200, 与楼板固定 4.综合考虑凹槽造型开槽费用 5.其他:具体要求详见图纸、招标文件及相关规范 6.详图纸01/DT-3F-104 7.部位：瑜伽室灯槽处 | m2 | 3.42 |  | 0
53 | 011302001004 | 吊顶天棚 | 1.面层材料品种、规格:9.5mm厚纸面石膏板+12mm阻燃夹板 2.龙骨材料种类、规格、中距:C60吊顶主龙骨@≤1200，C50吊顶副龙骨@400 3.吊顶形式、吊杆规格、高度:Φ8钢筋吊杆@1200, 与楼板固定 4.综合考虑凹槽造型开槽费用 5.其他:具体要求详见图纸、招标文件及相关规范 6.详图纸04/DT-3F-103 7.部位：卫生间灯槽处 | m2 | 2.28 |  | 0
54 | 011304001001 | 灯带(槽) | 1.规格、尺寸:100mm*50mm 2.9.5mm厚纸面石膏板+12mm埃特板 3.其他:具体要求详见图纸、招标文件及相关规范 4.部位:详见图纸03/DT-3F-103、01/DT-3F-104 | m | 37.91 |  | 0
55 | 010606001001 | 天棚转换层 | 1.已包含该项目所有的天棚转换层 2.其他:具体要求详见图纸、招标文件及相关规范 3.详图纸01/DT-3F-106 | 项 | 1 |  | 0
油漆工程
56 | 011406001001 | 抹灰面油漆 | 1.油漆品种、刷漆遍数:白色无机涂料(PT-01)(一底两面) 2.刮腻子遍数:满刮腻子2遍找平 3.其他:具体要求详见图纸、招标文件及相关规范 4.部位:天棚面 | m2 | 53.57 |  | 0
57 | 011406001004 | 抹灰面油漆 | 1.油漆品种、刷漆遍数:灰色无机涂料(PT-02)(一底两面) 2.刮腻子遍数:满刮腻子2遍找平 3.其他:具体要求详见图纸、招标文件及相关规范 4.部位:天棚面 | m2 | 605.54 |  | 0
58 | 011406001006 | 抹灰面油漆 | 1.油漆品种、刷漆遍数:灰色无机涂料(PT-02)(一底两面) 2.刮腻子遍数:满刮腻子2遍找平 3.其他:具体要求详见图纸、招标文件及相关规范 4.部位:窗帘盒处01/DT-3F-103、02/DT-3F-103） | m2 | 73.12 |  | 0
59 | 011406001005 | 抹灰面油漆 | 1.油漆品种、刷漆遍数:奶咖色肌理涂料(PT-03)(一底两面) 2.刮腻子遍数:满刮腻子2遍找平 3.其他:具体要求详见图纸、招标文件及相关规范 4.部位:天棚面 | m2 | 92.12 |  | 0
60 | 011406001007 | 抹灰面油漆 | 1.油漆品种、刷漆遍数:奶咖色肌理涂料(PT-03)(一底两面) 2.刮腻子遍数:满刮腻子2遍找平 3.其他:具体要求详见图纸、招标文件及相关规范 4.部位:窗帘盒处（03/DT-3F-103） | m2 | 19.27 |  | 0
61 | 011406001003 | 抹灰面油漆 | 1.油漆品种、刷漆遍数:白色防水无机涂料(PT-04)(一底两面) 2.刮腻子遍数:满刮腻子2遍找平 3.其他:具体要求详见图纸、招标文件及相关规范 4.部位:天棚面 | m2 | 24.26 |  | 0
62 | 011406001008 | 抹灰面油漆 | 1.油漆品种、刷漆遍数:灰色无机涂料(PT-02)(一底两面) 2.刮腻子遍数:满刮腻子2遍找平 3.其他:具体要求详见图纸、招标文件及相关规范 4.部位:墙面 | m2 | 179.2 |  | 0
63 | 011406001009 | 抹灰面油漆 | 1.油漆品种、刷漆遍数:奶咖色肌理涂料(PT-03)(一底两面) 2.刮腻子遍数:满刮腻子2遍找平 3.其他:具体要求详见图纸、招标文件及相关规范 4.部位:墙面 | m2 | 354.35 |  | 0
64 | 011406001002 | 抹灰面油漆 | 1.油漆品种、刷漆遍数:橙色无机涂料(PT-05)(一底两面) 2.刮腻子遍数:满刮腻子2遍找平 3.其他:具体要求详见图纸、招标文件及相关规范 4.部位:墙面 | m2 | 21.05 |  | 0
门窗工程
65 | 010801001001 | 木质门 | 1.木门M01 2.规格、尺寸:980mmX2400mmX50mm(单开门) 3.18mm成品浅色木饰面板（18mm厚E0级阻燃环保夹板+0.6m厚天然木皮） 4.含门锁、门把手、门吸、闭门器等相关五金配件 5.其他:具体要求详见图纸、招标文件及相关规范 6.详见节点大样图DT-3F-301 | 樘 | 6 |  | 0
66 | 010801001002 | 木质门 | 1.木门M02 2.规格、尺寸:680mmX2400mmX50mm(单开门) 3.1.2mm厚木纹转印铝板饰面（MT-03），50mm铝蜂窝芯填充 4.含门锁、门把手、暗铰链、密封条等相关五金配件 5.其他:具体要求详见图纸、招标文件及相关规范 6.详见节点大样图DT-3F-302 | 樘 | 4 |  | 0
67 | 010801001003 | 木质门 | 1.木门M03 2.规格、尺寸:680mmX2400mmX50mm(单开门) 3.1.2mm厚木纹转印铝板饰面（MT-03） 4.含门锁、门把手、暗铰链、密封条等相关五金配件 5.其他:具体要求详见图纸、招标文件及相关规范 6.详见节点大样图DT-3F-303 | 樘 | 2 |  | 0
68 | 010801004001 | 木质防火门 | 1.木质甲级防火门FM04 2.规格、尺寸:980mmX2400mmX50mm(单开门) 3.1.2mm厚木纹转印铝板饰面（MT-03） 4.含成品相应门套 5.含门锁、门把手、明装合页、闭门器、密封条等相关五金配件 6.其他:具体要求详见图纸、招标文件及相关规范 7.详见节点大样图DT-3F-304 | 樘 | 1 |  | 0
69 | 010802003002 | 钢质防火门 | 1.钢制乙级防火门GFM乙1622 2.规格、尺寸:1600mmX2200mm 3.含成品相应门套 4.含门锁、门把手、明装合页、闭门器、密封条等相关五金配件 5.其他:具体要求详见图纸、招标文件及相关规范 6.详见节点大样图DT-3F-305 | 樘 | 1 |  | 0
70 | 010802003004 | 钢质防火门 | 1.钢制乙级防火门FM乙1622 2.规格、尺寸:1600mmX2200mm 3.含成品相应门套 4.含门锁、门把手、明装合页、闭门器、密封条等相关五金配件 5.其他:具体要求详见图纸、招标文件及相关规范 6.详见节点大样图DT-3F-305 | 樘 | 1 |  | 0
71 | 010802003005 | 钢质防火门 | 1.钢制乙级防火门FM乙1122 2.规格、尺寸:1100mmX2200mm 3.含成品相应门套 4.含门锁、门把手、明装合页、闭门器、密封条等相关五金配件 5.其他:具体要求详见图纸、招标文件及相关规范 | 樘 | 1 |  | 0
72 | 010808004001 | 金属门窗套 | 1.基层材料种类:18mm阻燃夹板+15mm阻燃夹板基层 2.面层材料品种、规格:1.2mm厚深灰色不锈钢门套 3.其他:具体要求详见图纸、招标文件及相关规范 4.详见节点大样图DT-3F-301、DT-3F-302、DT-3F-303 | m2 | 11.59 |  | 0
73 | 010810001001 | 窗帘 | 1.纱帘:H3500mm*L6350mm 2.透光度80%，含不锈钢窗帘滑轨，含相应五金件 3.其他:具体要求详见图纸、招标文件及相关规范 | m | 25.4 |  | 0
74 | 010810001002 | 窗帘 | 1.遮光卷帘:H5000mm*L1250mm 2.开孔率3%，透光度60%，含相应五金件 3.其他:具体要求详见图纸、招标文件及相关规范 | m2 | 156.25 |  | 0
柜子工程
75 | 011505001001 | 洗漱台 | 1.台面材料品种、规格、颜色:20mm厚白色人造石(ST-01) 2.40*20*3mm厚热镀锌方通骨架,18mm抗倍特板饰面层，12mm阻燃夹板基层，含暗藏灯 3.6面满涂防污剂，石材表面防护剂 4.包括现场开槽、磨边、切割的相关费用 5.含预埋200*150*5m热镀锌钢板镀锌钢板、预埋穿墙螺栓、柜门铰链以及其他相关配套的五金配件 5.详图纸11/DT-3F-207、13/DT-3F-208、14/DT-3F-208 6.其他:具体要求详见图纸、招标文件及相关规范 部位：女卫生间 | m | 1.54 |  | 0
76 | 011505001004 | 洗漱台 | 1.台面材料品种、规格、颜色:20mm厚白色人造石(ST-01)洗手台面 2.40*20*3mm厚热镀锌方通骨架,18mm抗倍特板饰面层，12mm阻燃夹板基层，含暗藏灯 3.6面满涂防污剂，石材表面防护剂 4.包括现场开槽、磨边、切割的相关费用 5.含预埋200*150*5m热镀锌钢板镀锌钢板、预埋穿墙螺栓、柜门铰链以及其他相关配套的五金配件 5.详图纸11/DT-3F-207、15/DT-3F-208、16/DT-3F-208 6.其他:具体要求详见图纸、招标文件及相关规范 部位：男卫生间 | m | 1.19 |  | 0
77 | 011501B002001 | 卫生间镜柜 | 1.尺寸:L1540mm*B150mm*H1100mm 2.6mm银镜饰面，12mm阻燃夹板，15mm阻燃夹板 3.40*20*3mm厚热镀锌方通骨架,L50*50*5mm厚热镀锌角铁、膨胀螺丝 3.1.2mm深灰色不锈钢装饰条，含隐藏灯 4.含下滑式轨道等相关配套五金配件 5.详图纸详图纸11/DT-3F-207、13/DT-3F-208、14/DT-3F-208 6.其他:具体要求详见图纸、招标文件及相关规范 7.部位：女卫生间 | 个 | 1 |  | 0
78 | 011501B002003 | 卫生间镜柜 | 1.尺寸:L1685mm*B150mm*H1100mm 2.6mm银镜饰面，12mm阻燃夹板，15mm阻燃夹板 3.40*20*3mm厚热镀锌方通骨架,L50*50*5mm厚热镀锌角铁、膨胀螺丝 3.1.2mm深灰色不锈钢装饰条，含隐藏灯 4.含下滑式轨道等相关配套五金配件 5.详图纸详图纸11/DT-3F-207、15/DT-3F-208、16/DT-3F-208 6.其他:具体要求详见图纸、招标文件及相关规范 7.部位：男卫生间 | 个 | 1 |  | 0
79 | 011501003001 | 柜子 | 1.尺寸:L1690mm*B770mm*H2400mm 2.饰面材料：18mm成品灰色木饰面板（18mm厚E0级阻燃环保夹板+0.6m厚天然木皮）、18mm成品橙色木饰面板（18mm厚E0级阻燃环保夹板+0.6m厚天然木皮） 3.50*50*4mm厚热镀锌方通骨架，12mm阻燃夹板基层，含隐藏灯 4.综合考虑相关配套五金配件 5.详图纸01/DT-3F-201 6.其他:具体要求详见图纸、招标文件及相关规范 7.部位：瑜伽室 | 个 | 1 |  | 0
80 | 011501003002 | 柜子 | 1.尺寸:L3125mm*B330mm*H3500mm 2.18mm成品浅色木饰面板（18mm厚E0级阻燃环保夹板+0.6m厚天然木皮） 3.50*50*4mm厚热镀锌方通骨架，12mm阻燃夹板基层 4.含成品定制橙色皮质靠背、坐垫及成品铝合金挂件 5.1.2mm深灰色不锈钢踢脚线 5.综合考虑相关配套五金配件 6.详图纸03/DT-3F-202、04/DT-3F-203 7.其他:具体要求详见图纸、招标文件及相关规范 8.部位：休闲区 | 个 | 1 |  | 0
81 | 011501003003 | 柜子 | 1.尺寸:L2472mm*B400mm*H2400mm 2.18mm成品灰色木饰面板（18mm厚E0级阻燃环保夹板+0.6m厚天然木皮），18mm成品橙色木饰面板（18mm厚E0级阻燃环保夹板+0.6m厚天然木皮） 3.40*20*3mm厚热镀锌方通骨架、12mm阻燃夹板基层 4.1.2mm深灰色不锈钢台面 5.1.2mm深灰色不锈钢踢脚线 4.综合考虑相关配套五金配件 5.详图纸05/DT-3F-203 6.其他:具体要求详见图纸、招标文件及相关规范 7.部位：器械区 | 个 | 1 |  | 0
82 | 011501003004 | 柜子 | 1.尺寸:L5195mm*B660mm*H2400mm 2.18mm成品浅色木饰面板（18mm厚E0级阻燃环保夹板+0.6m厚天然木皮） 3.含柜门铰链、密码锁等相关配套五金配件 4.详图纸18/DT-3F-210、17/DT-3F-210 5.其他:具体要求详见图纸、招标文件及相关规范 6.部位：前厅区密码锁柜子 | 个 | 1 |  | 0
83 | 011501003005 | 柜子 | 1.尺寸:L1186mm*B810mm*H2500mm 2.18mm成品灰色木饰面板（18mm厚E0级阻燃环保夹板+0.6m厚天然木皮） 3.12mm阻燃夹板基层、配套成品铝合金挂件 4.综合考虑相关配套五金配件 5.1.2mm金属踢脚线 6.详图纸10/DT-3F-206、9/DT-3F-206 7.其他:具体要求详见图纸、招标文件及相关规范 8.部位：前厅区自动售卖机 | 个 | 1 |  | 0
84 | 011501003006 | 吊柜 | 1.尺寸:L2061mm*B300mm*H900mm 2.18mm成品灰色木饰面板（18mm厚E0级阻燃环保夹板+0.6m厚天然木皮） 3.50*50*4mm厚热镀锌方通骨架，12mm阻燃夹板基层 4.含柜门铰链等相关配套五金配件 5.详图纸06/DT-3F-204、7/DT-3F-205、8/DT-3F-205 6.其他:具体要求详见图纸、招标文件及相关规范 7.部位：吧台吊柜 | 个 | 1 |  | 0
85 | 011505001002 | 洗漱台 | 1.材料品种、规格、颜色:20mm厚白色人造石(ST-01)洗手台面 2.18mm成品浅色木饰面板（18mm厚E0级阻燃环保夹板+0.6m厚天然木皮） 3.40*20*3mm热镀锌方通骨架，12mm阻燃夹板基层 3.6面满涂防污剂，石材表面防护剂 4.包括现场开槽、磨边、切割的相关费用 5.5.1.2mm厚深灰色不锈钢踢脚线饰面 6.含柜门铰链以及其他相关配套的五金配件 7.详图纸06/DT-3F-204、7/DT-3F-205、8/DT-3F-205 8.其他:具体要求详见图纸、招标文件及相关规范 9.吧台 | m | 1.48 |  | 0
86 | 011501001001 | 服务台 | 1.造型及尺寸：详见图纸 2.20mm深灰色大理石饰面 3.50*50*4mm厚热镀锌方通骨架，50*20*3mm厚热镀锌方通骨架，12mm阻燃夹板基层，含隐藏灯 4.含支撑台柱，20mm深灰色大理石饰面 详见图纸03/DT-3F-212、02/DT-3F-212 5.部位：前厅服务台 | m | 4.5 |  | 0
87 | 011505008002 | 卫生间纸盒 | 1.太空铝黑色饰面纸巾盒 2.尺寸：200mm*12mm*13mm 3.样式详见物料表 4.其他:具体要求详见图纸、招标文件及相关规范 | 个 | 2 |  | 0
88 | 011505008001 | 卫生纸盒+感应皂液器 | 1.隐藏升降式纸巾盒+感应皂液器L48*H30.5*W10mm 2.样式详见物料表 3.其他:具体要求详见图纸、招标文件及相关规范 4.部位：镜柜 | 个 | 2 |  | 0
89 | 011505006003 | 毛巾杆(架) | 1.太空铝黑色饰面折叠式挂衣架 2.尺寸：500*230*140mm 3.样式详见物料表 4.其他:具体要求详见图纸、招标文件及相关规范 | 套 | 4 |  | 0
90 | 011505006001 | 挂衣钩 | 1.不锈钢挂衣钩 2.尺寸及样式详见物料表 3.其他:具体要求详见图纸、招标文件及相关规范 4.部位：卫生间门口 | 套 | 6 |  | 0
91 | 011505006002 | 挂衣钩 | 1.太空铝挂衣钩 2.尺寸及样式详见物料表 3.其他:具体要求详见图纸、招标文件及相关规范 4.部位：更衣间 | 套 | 2 |  | 0
92 | 011505009001 | 成品垃圾桶 | 1.不锈钢黑色饰面垃圾桶 2.尺寸：*230*270mm 3.样式详见物料表 4.其他:具体要求详见图纸、招标文件及相关规范 | 个 | 6 |  | 0
93 | 011505009002 | 成品拖把池 | 1.成品陶瓷拖把池 2.尺寸及样式详见物料表 3.其他:具体要求详见图纸、招标文件及相关规范 | 个 | 1 |  | 0
94 | 011505001005 | 婴儿护理台 | 1.折叠式婴儿护理台L46*H39*W8.5mm 2.样式详见物料表 3.其他:具体要求详见图纸、招标文件及相关规范 | 个 | 1 |  | 0
17层办公室改造
95 | 010402001004 | 砌块墙 | 1.砌块品种、规格、强度等级:加气混凝土砌块 2.墙体厚度:100mm 3.砂浆强度等级:DMM5专用配套砂浆 4.砌筑高度:≤3.6m 5.其他:具体要求详见图纸、招标文件及相关规范 6.建筑超高降效增加费 | m3 | 4.18 |  | 0
96 | 010402001005 | 砌块墙 | 1.砌块品种、规格、强度等级:加气混凝土砌块 2.墙体厚度:100mm 3.砂浆强度等级:DMM5专用配套砂浆 4.砌筑高度:＞3.6m 5.其他:具体要求详见图纸、招标文件及相关规范 6.建筑超高降效增加费 | m3 | 0.81 |  | 0
97 | 011201001002 | 墙面一般抹灰 | 1.墙体类型:内墙面 2.底层厚度、砂浆配合比:10厚DPM15砂浆分两次粉刷(空心砌块或钢筋混凝土墙)或DMM5专用配套砂浆(加气混凝土墙)将墙体基层找平 3.界面剂一道 4.其他:具体要求详见图纸、招标文件及相关规范 5.建筑超高降效增加费 | m2 | 64.07 |  | 0
98 | 011102003005 | 块料楼地面 | 1.面层材料品种、规格、颜色:800*800仿大理石地砖 2.10厚瓷砖胶结合层 3.找平层厚度、砂浆配合比:30mm厚1:3水泥砂浆 4.刷素水泥浆一道 5.包括现场开槽、磨边、切割等加工费用 6.其他:具体要求详见图纸、招标文件及相关规范 7.建筑超高降效增加费 | m2 | 5.62 |  | 0
99 | 011302001006 | 吊顶天棚 | 1.面层材料品种、规格:双层9.5厚石膏板 2.龙骨材料种类、规格、中距:C50系列上人轻钢龙骨 3.吊顶形式、吊杆规格、高度:Φ8钢筋吊杆@1000, 与楼板固定 4.综合考虑凹槽造型开槽费用 5.其他:具体要求详见图纸、招标文件及相关规范 6.建筑超高降效增加费 | m2 | 25.54 |  | 0
100 | 011406001010 | 抹灰面油漆 | 1.油漆品种、刷漆遍数:白色涂料(PT-01)(一底两面) 2.刮腻子遍数:满刮腻子3遍找平 3.其他:具体要求详见图纸、招标文件及相关规范 4.建筑超高降效增加费 5.部位：墙面 | m2 | 64.07 |  | 0
101 | 011406001011 | 抹灰面油漆 | 1.油漆品种、刷漆遍数:白色涂料(PT-01)(一底两面) 2.刮腻子遍数:满刮腻子3遍找平 3.其他:具体要求详见图纸、招标文件及相关规范 4.部位:天棚 5.建筑超高降效增加费 | m2 | 25.54 |  | 0
18层男卫淋浴间改造
102 | 011101006002 | 地面回填 | 1.回填材料及厚度：100mm厚C10复合轻集料混凝土回填 2.其他:具体要求详见图纸、招标文件及相关规范 3.建筑超高降效增加费 | m³ | 0.19 |  | 0
103 | 010903002002 | 墙面涂膜防水 | 1.防水层材料及厚度：1.5mm厚JS聚合物防水层 Ⅰ型 2.其他:具体要求详见图纸、招标文件及相关规范 3.建筑超高降效增加费 | m2 | 7.27 |  | 0
104 | 010904002002 | 楼(地)面涂膜防水 | 1.防水层材料及厚度：1.5mm厚JS聚合物防水层Ⅰ型 2.其他:具体要求详见图纸、招标文件及相关规范 3.建筑超高降效增加费 | m2 | 1.87 |  | 0
105 | 011102003004 | 块料楼地面 | 1.面层材料品种、规格、颜色:600*600*10mm通体防滑砖(CT-01),专用填缝剂填缝 2.5-8mm厚瓷砖专用粘结剂粘贴 3.找平层厚度、砂浆配合比:30mm厚1:2.5水泥砂浆 4.其他:具体要求详见图纸、招标文件及相关规范 5.建筑超高降效增加费 | m2 | 1.87 |  | 0
106 | 011204003004 | 块料墙面 | 1.面层材料品种、规格、颜色:300*600*10mm白色仿石材釉面砖(CT-02) 2.5-8mm厚瓷砖专用粘结剂粘贴 3.包括现场开槽、磨边、切割等加工费用 4.其他:具体要求详见图纸、招标文件及相关规范 5.建筑超高降效增加费 | m2 | 7.27 |  | 0
白蚁防治工程
107 | 011102001002 | 白蚁防治费 | 1.防虫防白蚁处理 2.其他:具体要求详见图纸、招标文件及相关规范 | m2 | 679.84 |  | 0
合 计 | [6 empty] | 0

## 表 10 措施项目清单与计价汇总表
措施项目清单与计价汇总表
工程名称：龙馨家园项目集中商业3层装修改造工程（施工）-装饰部分 |  |  | 第 1 页 共 1 页
序号 | 项 目 名 称 | 金额(元)
1 | 安全文明施工措施费 | 18822.18
1.1 | 安全文明施工措施费(按费率计算) | 15399.38
1.2 | 其他安全文明施工措施(按清单列项)
1.2.1 | 临时围挡费
1.2.2 | 基坑内场地硬地化
1.3 | 产业工人职业训练专项经费 | 3422.8
2 | 履约担保手续费
3 | 夜间施工增加费
4 | 赶工措施费
5 | 冬雨季施工费
6 | 已完成工程及设备保护费 | 0
7 | 地上地下设施及建筑物的临时保护费
8 | 混凝土、钢筋混凝土模板及支架费 | 0
9 | 二次搬运费
10 | 脚手架费 | 0
11 | 垂直运输机械费
12 | 大型机械设备进出场及安拆费
13 | 施工排水、降水费
14 | 专业工程措施项目费
14.1 | 室内空气污染测试
15 | 其他
合 计
注：专业工程措施项目费可根据工程实际在本表中补充。

## 表 10-1 措施项目清单与计价表(一)
措施项目清单与计价表(一)
工程名称：龙馨家园项目集中商业3层装修改造工程（施工）-装饰部分 |  |  |  |  | 第 1 页 共 2 页
序号 | 项目编码 | 项目名称 | 项目特征描述 | 计量 单位 | 工程量 | 金额（元）
[6 empty] | 综合单价 | 合价
1 |  | 已完成工程及设备保护费 |  | 项 |  |  | 0
1.1 | 011701B010001 | 成品保护费 | 除电梯轿厢外，整个项目采取的成品保护措施进行成品保护、清洁和警示，并需考虑在竣工移交前反复保护的措施及费用 | 项 | 1 |  | 0
1.2 | 011707007002 | 电梯成品保护 | 电梯轿厢成品胶合板保护 | m2 | 99.68 |  | 0
2 |  | 混凝土、钢筋混凝土模板及支架费 |  | 项 |  |  | 0
2.1 | 011702003001 | 构造柱 | 木模板 | m2 | 2.37 |  | 0
2.2 | 011702008001 | 圈梁 | 木模板 | m2 | 2.12 |  | 0
2.3 | 011702011001 | 直形墙 | 木模板 部位：卫生间隔墙（W2） | m2 | 123.17 |  | 0
3 |  | 脚手架费 |  | 项 |  |  | 0
3.1 | 011701B005001 | 活动脚手架 | 1.铝合金平台式活动脚手架 2.高度h(m) h≤6 3.部位：墙面 | m2 | 855.05 |  | 0
3.2 | 011701B005002 | 活动脚手架 | 1.铝合金平台式活动脚手架 2.高度h(m) h≤6 3.部位：天棚 | m2 | 561.24 |  | 0
3.3 | 011701B005003 | 活动脚手架 | 1.铝合金平台式活动脚手架 2.高度h(m) h≤6 3.部位：独立柱 | m2 | 36.25 |  | 0
合 计 | [6 empty] | 0

## 表 12 规费税金项目清单与计价表
规费税金项目清单与计价表
工程名称：龙馨家园项目集中商业3层装修改造工程（施工）-装饰部分 |  |  | 第 1 页 共 1 页
序号 | 项目名称 | 计算基础 | 费率(%) | 金额(元)
1 | 规费 | (分部分项工程费+措施项目费+其他项目费)中的人工费
2 | 应纳税费 | 应纳税费合计 |  | 0
2.1 | 增值税应纳税额 | 分部分项工程费+措施项目费+其他项目费+规费-发包人供应材料费
2.2 | 城市维护建设税、教育费附加及地方教育费附加 | 增值税应纳税额
合 计 |  |  |  | 0