## 投标报价清单填写说明
投标报价清单填写说明
1.仅黄色填充单元格由投标人自行填报。其余未填充区域已设公式自动计算结果，投标人投报时需进一步复核公式，若有不合理处可自行调整。一经投报，即视为投标人确认投标报价无误，后续不再调整，由此承担的一切后果由投标人自行承担。
2.分部分项工程量清单表中工程量数值不允许修改调整，投标人仅自主填报单价并计算合价；投标报价中，若出现单价与工程量乘积与合价不一致的，以单价为准修正合价；单价存在明显小数点错误的，招标人有权要求投标人澄清或调整，拒不配合的，按无效投标处理。
3.安全文明措施费及暂列金为不可竞争费，招标清单表格中已给出固定数值，相应内容不得调整，否则按无效标处理。

## 表 04 单位工程招标控制价汇总表
单位工程招标控制价汇总表
工程名称：龙馨家园项目集中商业3层装修改造工程（施工）-给排水工程 |  | 第 1 页 共 1 页
序号 | 汇 总 内 容 | 金额(元) | 其中： 材料设备暂估价 (元)
1 | 分部分项工程费 | 0
1.1 | 给排水系统 | 0
1.2 | 消防水系统 | 0
1.3 | 十七层改造 | 0
1.4 | 十八层改造 | 0
2 | 措施项目费 | 676.99
2.1 | 其中：混凝土、钢筋混凝土模板及支架费
2.2 | 安全文明施工措施费 | 676.99
2.3 | 履约担保手续费、赶工措施费
2.4 | 其它措施项目费 | 0
3 | 其他项目费
3.1 | 计日工
3.2 | 总承包服务费
3.3 | 发包人供应材料费
4 | 规费 | 0
5 | 不含税建安工程造价 | 676.99
6 | 应纳税费 | 0
6.1 | 增值税应纳税额 | 0
6.2 | 城市维护建设税、教育费附加及地方教育费附加 | 0
含税建安工程造价=5+6 |  | 676.99
注：本表适用于单位工程招标控制价或投标价的汇总，如无单位工程划分，单项工程也使用本表汇总。

## 表 08A 分部分项工程量清单与计价表
分部分项工程量清单与计价表
工程名称：龙馨家园项目集中商业3层装修改造工程（施工）-给排水工程 | [5 empty] | 第 1 页 共 6 页
序号 | 项目编码 | 项目名称 | 项目特征描述 | 计量单位 | 工程量 | 金额(元)
[6 empty] | 综合单价 | 合价 | 材料设备暂估合价
给排水工程
给排水系统
1 | 031001006001 | 塑料管 | 1.材质:PPR给水管 2.规格:DN15 3.连接方式:热熔连接 4.介质:给水管 5.压力试验及吹、洗设计要求:水压试验,消毒冲洗 6.具体详见图纸及招标文件 | m | 45.1 |  | 0
2 | 031001006002 | 塑料管 | 1.材质:PPR给水管 2.规格:DN20 3.连接方式:热熔连接 4.介质:给水管 5.压力试验及吹、洗设计要求:水压试验,消毒冲洗 6.具体详见图纸及招标文件 | m | 4.18 |  | 0
3 | 031001006003 | 塑料管 | 1.材质:PPR给水管 2.规格:DN25 3.连接方式:热熔连接 4.介质:给水管 5.压力试验及吹、洗设计要求:水压试验,消毒冲洗 6.具体详见图纸及招标文件 | m | 6.25 |  | 0
4 | 031001006004 | 塑料管 | 1.材质:PPR给水管 2.规格:DN32 3.连接方式:热熔连接 4.介质:给水管 5.压力试验及吹、洗设计要求:水压试验,消毒冲洗 6.具体详见图纸及招标文件 | m | 6.91 |  | 0
5 | 031001006005 | 塑料管 | 1.材质:PPR给水管 2.规格:DN40 3.连接方式:热熔连接 4.介质:给水管 5.压力试验及吹、洗设计要求:水压试验,消毒冲洗 6.具体详见图纸及招标文件 | m | 1.9 |  | 0
6 | 031001006006 | 塑料管 | 1.材质:PPR给水管 2.规格:DN50 3.连接方式:热熔连接 4.介质:给水管 5.压力试验及吹、洗设计要求:水压试验,消毒冲洗 6.具体详见图纸及招标文件 | m | 0.71 |  | 0
7 | 031004007001 | 小便器 | 1.名称:小便池 2.材质:陶瓷 3.组装形式:冷水 4.附件名称:感应冲洗阀1套,带装饰盖DN15角阀1个,DN15金属软管1条,排水栓1套,存水弯1个 | 组 | 2 |  | 0
8 | 031004004001 | 洗涤盆 | 1.名称:拖把池 2.规格、类型:台上式 3.组装形式:冷水 4.附件名称:感应冲洗阀1套,带装饰盖DN15角阀1个,DN15金属软管1条,排水栓1套,存水弯1个 | 组 | 1 |  | 0
9 | 031004018001 | 饮水器 | 1.名称:饮水机 2.型号：KY LRH17 3.具体详见图纸及招标文件 | 套 | 1 |  | 0
10 | 031004003001 | 洗脸盆（女卫生间） | 1.材质:陶瓷 2.规格、类型:台上式 3.组装形式:冷热水 4.附件名称:感应水龙头1套,带装饰盖DN15角阀1个,DN15金属软管1条,排水栓1套,存水弯1个 | 组 | 1 |  | 0
11 | 031004003002 | 洗脸盆（男卫生间） | 1.材质:陶瓷 2.规格、类型:台上式 3.组装形式:冷热水 4.附件名称:感应水龙头1套,带装饰盖DN15角阀1个,DN15金属软管1条,排水栓1套,存水弯1个 | 组 | 1 |  | 0
12 | 031004003003 | 水槽盆 | 1.材质:不锈钢 2.规格、类型:台上式 3.组装形式:冷水 4.附件名称:水龙头1套,带装饰盖DN15角阀1个,DN15金属软管1条,排水栓1套,存水弯1个 | 组 | 1 |  | 0
13 | 031004006001 | 大便器 | 1.材质:陶瓷 2.规格、类型:蹲式 3.附件名称、数量:蹲便感应器1套,冲洗阀及冲洗管1套,陶瓷存水弯1个 | 组 | 2 |  | 0
14 | 031004010001 | 淋浴器 | 1.材质、规格:钢 2.组装形式:冷热水,花洒组合 3.附件名称、数量：含喷枪+龙头+置物架+花洒+淋浴杆 | 套 | 4 |  | 0
15 | 031006012001 | 电热水器 | 1.名称:电热水器 2.型号：D50-DB1 3.参数：额定功率3200W,额定电压：0.75MPa 4.具体详见图纸及招标文件 | 台 | 4 |  | 0
16 | 031002001001 | 管道支架 | (1)名称:管道支架 (2)管道刷油:除锈后樟丹防锈漆二道,灰色调和漆二道 (3)其他:具体要求详见图纸、招标文件及相关规范 | kg | 13.09 |  | 0
17 | 031004014001 | 给、排水附(配)件 | 1.名称:地漏 2.材质:304不锈钢 3.型号、规格:DN50 | 个(组) | 4 |  | 0
18 | 031001006008 | 塑料管 | 1.材质:UPVC排水管 2.规格:DN50 3.连接方式:粘贴连接 4.介质:排水管 5.具体详见图纸及招标文件 | m | 5.94 |  | 0
消防水系统
19 | 030901002001 | 消火栓钢管 | (1)名称:内外壁热镀锌钢管 (2)规格:DN65，P=1.2MPA (3)连接方式:卡箍连接 (4)压力试验及吹、洗设计要求:水冲洗 (5)管道刷油:管道除锈，刷樟丹二道,红色调和漆二道 (6)管道设计要求:含管件 (7)其它:详见招标文件、图纸及相关规范 | m | 4.87 |  | 0
20 | 030901001001 | 水喷淋钢管 | (1)名称:内外壁热镀锌钢管 (2)规格:DN25，P=1.2MPA (3)连接方式:卡箍连接 (4)压力试验及吹、洗设计要求:水冲洗 (5)管道刷油:管道除锈，刷樟丹二道和红色黄环调和漆二道 (6)管道设计要求:含管件 (7)其它:详见招标文件、图纸及相关规范 | m | 106.58 |  | 0
21 | 030901001002 | 水喷淋钢管 | (1)名称:内外壁热镀锌钢管 (2)规格:DN32，P=1.2MPA (3)连接方式:卡箍连接 (4)压力试验及吹、洗设计要求:水冲洗 (5)管道刷油:管道除锈，刷樟丹二道和红色黄环调和漆二道 (6)管道设计要求:含管件 (7)其它:详见招标文件、图纸及相关规范 | m | 10.3 |  | 0
22 | 030901001003 | 水喷淋钢管 | (1)名称:内外壁热镀锌钢管 (2)规格:DN40，P=1.2MPA (3)连接方式:卡箍连接 (4)压力试验及吹、洗设计要求:水冲洗 (5)管道刷油:管道除锈，刷樟丹二道和红色黄环调和漆二道 (6)管道设计要求:含管件 (7)其它:详见招标文件、图纸及相关规范 | m | 1.26 |  | 0
23 | 030901001004 | 水喷淋钢管 | (1)名称:内外壁热镀锌钢管 (2)规格:DN50，P=1.2MPA (3)连接方式:卡箍连接 (4)压力试验及吹、洗设计要求:水冲洗 (5)管道刷油:管道除锈，刷樟丹二道和红色黄环调和漆二道 (6)管道设计要求:含管件 (7)其它:详见招标文件、图纸及相关规范 | m | 5.39 |  | 0
24 | 030901003001 | 水喷淋(雾)喷头（保护性拆除后利旧安装） | (1)名称:吊顶型喷头 (2)规格:68℃温级闭式玻璃球 (3)其它:详见招标文件、图纸及相关规范 | 个 | 27 |  | 0
25 | 030901003002 | 水喷淋(雾)喷头 | (1)名称:吊顶型喷头 (2)规格:68℃温级闭式玻璃球 (3)其它:详见招标文件、图纸及相关规范 | 个 | 8 |  | 0
26 | 031002001002 | 管道支架 | (1)名称:管道支架 (2)管道刷油:除锈后樟丹二道,灰色调和漆二道 (3)其他:具体要求详见图纸、招标文件及相关规范 | kg | 14 |  | 0
十七层改造
27 | 030901003004 | 水喷淋(雾)喷头（保护性拆除） | (1)名称:吊顶型喷头 (2)规格:68℃温级闭式玻璃球 (3)其它:详见招标文件、图纸及相关规范 | 个 | 2 |  | 0
28 | 030901003003 | 水喷淋(雾)喷头（利旧安装） | (1)名称:吊顶型喷头 (2)规格:68℃温级闭式玻璃球 (3)其它:详见招标文件、图纸及相关规范 | 个 | 2 |  | 0
29 | 030901003005 | 水喷淋(雾)喷头 | (1)名称:吊顶型喷头 (2)规格:68℃温级闭式玻璃球 (3)其它:详见招标文件、图纸及相关规范 | 个 | 2 |  | 0
30 | 030901001005 | 水喷淋钢管 | (1)名称:内外壁热镀锌钢管 (2)规格:DN25，P=1.2MPA (3)连接方式:卡箍连接 (4)压力试验及吹、洗设计要求:水冲洗 (5)管道刷油:管道除锈，刷樟丹二道和红色黄环调和漆二道 (6)管道设计要求:含管件 (7)其它:详见招标文件、图纸及相关规范 | m | 7.14 |  | 0
31 | 031002001003 | 管道支架 | (1)名称:管道支架 (2)管道刷油:除锈后樟丹二道,灰色调和漆二道 (3)其他:具体要求详见图纸、招标文件及相关规范 | kg | 1.4 |  | 0
十八层改造
32 | 031004010003 | 淋浴器（保护性拆除） | 1.材质、规格:钢 2.组装形式:冷热水,花洒组合 3.附件名称、数量：含喷枪+龙头+置物架+花洒+淋浴杆 | 套 | 1 |  | 0
33 | 031004010002 | 淋浴器（利旧安装） | 1.材质、规格:钢 2.组装形式:冷热水,花洒组合 3.附件名称、数量：含喷枪+龙头+置物架+花洒+淋浴杆 | 套 | 1 |  | 0
34 | 031004006003 | 大便器（保护性拆除） | 1.材质:陶瓷 2.规格、类型:节水型坐式大便器带水箱 3.附件名称、数量:带DN15角阀一个,DN15金属软管1条,水箱配件1套 | 组 | 1 |  | 0
35 | 031004006002 | 大便器（利旧安装） | 1.材质:陶瓷 2.规格、类型:节水型坐式大便器带水箱 3.附件名称、数量:带DN15角阀一个,DN15金属软管1条,水箱配件1套 | 组 | 1 |  | 0
36 | 030609003001 | 不锈钢管（保护性拆除) | 1.材质:薄壁不锈钢管 2.规格:DN25 3.连接方式:双卡压连接 4.介质:给水管 5.压力试验及吹、洗设计要求:水压试验,消毒冲洗 6.具体详见图纸及招标文件 | m | 3.55 |  | 0
37 | 030609003002 | 不锈钢管（利旧安装) | 1.材质:薄壁不锈钢管 2.规格:DN25 3.连接方式:双卡压连接 4.介质:给水管 5.压力试验及吹、洗设计要求:水压试验,消毒冲洗 6.具体详见图纸及招标文件 | m | 3.55 |  | 0
38 | 031004008001 | 其他成品卫生器具（保护性拆除） | 1.名称：挂衣架 2.具体详见图纸及招标文件 | 组 | 1 |  | 0
39 | 031004008002 | 其他成品卫生器具（利旧安装） | 1.名称：挂衣架 2.具体详见图纸及招标文件 | 组 | 1 |  | 0
合 计 | [6 empty] | 0

## 表 10 措施项目清单与计价汇总表
措施项目清单与计价汇总表
工程名称：龙馨家园项目集中商业3层装修改造工程（施工）-给排水工程 |  |  | 第 1 页 共 1 页
序号 | 项 目 名 称 | 金额(元)
1 | 安全文明施工措施费 | 676.99
1.1 | 安全文明施工措施费(按费率计算) | 549.86
1.2 | 其他安全文明施工措施(按清单列项)
1.2.1 | 临时围挡费
1.2.2 | 基坑内场地硬地化
1.3 | 产业工人职业训练专项经费 | 127.13
2 | 履约担保手续费
3 | 夜间施工增加费
4 | 赶工措施费
5 | 冬雨季施工费
6 | 已完成工程及设备保护费
7 | 地上地下设施及建筑物的临时保护费
8 | 混凝土、钢筋混凝土模板及支架费
9 | 二次搬运费
10 | 脚手架费 | 0
11 | 垂直运输机械费
12 | 大型机械设备进出场及安拆费
13 | 施工排水、降水费
14 | 专业工程措施项目费
14.1 | 组装平台
14.2 | 设备、管道施工的防冻和焊接保护措施
14.3 | 压力容器和高压管道的检验
14.4 | 焦炉施工大棚
14.5 | 焦炉供炉、热态工程
14.6 | 管道安装后的充气保护措施
14.7 | 隧道内施工的通风、供水、供电、供气照明及通讯设施
14.8 | 长输管道施工措施
14.9 | 格架式抱杆
15 | 其他
合 计 |  | 676.99
注：专业工程措施项目费可根据工程实际在本表中补充。

## 表 10-1 措施项目清单与计价表(一)
措施项目清单与计价表(一)
工程名称：龙馨家园项目集中商业3层装修改造工程（施工）-给排水工程 |  |  |  |  | 第 1 页 共 1 页
序号 | 项目编码 | 项目名称 | 项目特征描述 | 计量 单位 | 工程量 | 金额（元）
[6 empty] | 综合单价 | 合价
1 |  | 脚手架费 |  | 项 | 1 |  | 0
合 计 | [6 empty] | 0
注：本表适用于以综合单价形式计价的措施项目。

## 表 12 规费税金项目清单与计价表
规费税金项目清单与计价表
工程名称：龙馨家园项目集中商业3层装修改造工程（施工）-给排水工程 |  |  | 第 1 页 共 1 页
序号 | 项目名称 | 计算基础 | 费率(%) | 金额(元)
1 | 规费 | (分部分项工程费+措施项目费+其他项目费)中的人工费
2 | 应纳税费 | 应纳税费合计 |  | 0
2.1 | 增值税应纳税额 | 分部分项工程费+措施项目费+其他项目费+规费-发包人供应材料费
2.2 | 城市维护建设税、教育费附加及地方教育费附加 | 增值税应纳税额
合 计 |  |  |  | 0