## 投标报价清单填写说明
投标报价清单填写说明
1.仅黄色填充单元格由投标人自行填报。其余未填充区域已设公式自动计算结果，投标人投报时需进一步复核公式，若有不合理处可自行调整。一经投报，即视为投标人确认投标报价无误，后续不再调整，由此承担的一切后果由投标人自行承担。
2.分部分项工程量清单表中工程量数值不允许修改调整，投标人仅自主填报单价并计算合价；投标报价中，若出现单价与工程量乘积与合价不一致的，以单价为准修正合价；单价存在明显小数点错误的，招标人有权要求投标人澄清或调整，拒不配合的，按无效投标处理。
3.安全文明措施费及暂列金为不可竞争费，招标清单表格中已给出固定数值，相应内容不得调整，否则按无效标处理。

## 表 04 单位工程招标控制价汇总表
单位工程招标控制价汇总表
工程名称：龙馨家园项目集中商业3层装修改造工程（施工)-外立面幕墙改造工程 |  | 第 1 页 共 1 页
序号 | 汇 总 内 容 | 金额(元) | 其中： 材料设备暂估价 (元)
1 | 分部分项工程费 | 0
2 | 措施项目费 | 14221.8
2.1 | 其中：混凝土、钢筋混凝土模板及支架费
2.2 | 安全文明施工措施费 | 14221.8
2.3 | 履约担保手续费、赶工措施费
2.4 | 其它措施项目费 | 0
3 | 其他项目费
3.1 | 计日工
3.2 | 总承包服务费
3.3 | 发包人供应材料费
4 | 规费 | 0
5 | 不含税建安工程造价 | 14221.8
6 | 应纳税费 | 0
6.1 | 增值税应纳税额 | 0
6.2 | 城市维护建设税、教育费附加及地方教育费附加 | 0
含税建安工程造价=5+6 |  | 14221.8
注：本表适用于单位工程招标控制价或投标价的汇总，如无单位工程划分，单项工程也使用本表汇总。

## 表 08A 分部分项工程量清单与计价表
分部分项工程量清单与计价表
工程名称：龙馨家园项目集中商业3层装修改造工程（施工)-外立面幕墙改造工程 | [5 empty] | 第 1 页 共 2 页
序号 | 项目编码 | 项目名称 | 项目特征描述 | 计量单位 | 工程量 | 金额(元)
[6 empty] | 综合单价 | 合价 | 材料设备暂估合价
增加幕墙工程
1 | 011609001002 | 栏杆、栏板拆除 | 1.栏杆(板)的高度:1350mm 2.栏杆、栏板种类:玻璃栏杆 3.清运栏杆，运距综合考虑 4.其他:具体详见图纸及招标文件 | m | 53.62 |  | 0
2 | 011209001003 | 玻璃幕墙 | 1.面层:10Low-e+12A+10中空钢化玻璃； 2.骨架:氟碳喷涂铝合金型材； 3.骨架立柱热镀锌钢通加强； 4.背衬板:1.5mm热镀锌氟碳钢板；50mm厚保温棉 5.层间防火隔离层:1.5mm镀锌钢板，内填满200mm厚防火棉 6.幕墙四周:设置铝合金收口型材(氟碳喷涂) 7.含手摇执手等开启装置 8.扶手:φ50铝合金管扶手，粉末喷涂 9.五金配件:优质配套系列； 10.紧固件:M12x120mm304不锈钢螺栓、螺丝M12x120mm机械扩底锚栓； 11.结构胶:结构密封胶; 12.耐候胶:中性硅酮耐候密封胶; 13.连接处:L90x56x6mm厚热镀锌角钢 L=150mm，6mm厚热镀锌钢板加强肋； 14.胶条:EPDM胶条; 15.其他:具体详见节点大样图JD111、JD112及招标文件 | m2 | 303.18 |  | 0
3 | 010802001002 | 玻璃平衡门 | 1.门框或扇外围尺寸:1350mm*3050mm 2.门框、扇材质:1.2mm不锈钢边框 3.玻璃品种、厚度:8Low-e+12A+8中空钢化玻璃（单银） 4.五金配件:含安装需专业配套五金件 5.含门锁、门铰、不锈钢拉手等 6.其他:具体详见图纸及招标文件 | m2 | 4.12 |  | 0
4 | 011303001002 | 玻璃雨棚 | 1.面层材料品种、规格:(8TP+1.52PVB+8TP)mm超白钢化夹层玻璃 2.骨架类型:氟碳喷涂铝合金型材； 3.固定类型、固定材料品种、规格:304不锈钢螺栓、螺丝； 4.其他:具体详见图纸及招标文件 | m2 | 1.35 |  | 0
5 | 010807003002 | 金属百叶窗 | 1.材质:铝合金百叶 2.规格:1.2mm厚铝合金百叶片 @75mm，表面氟碳喷涂 3.室内侧设置不锈钢防虫网 4.骨架：与玻璃幕墙骨架一致 5.五金配件:含安装需专业配套五金件 6.其他:具体详见图纸及招标文件 | m2 | 14.58 |  | 0
6 | 011209001004 | 铝单板拆除 | 1.拆除部位：铝板幕墙及龙骨 2.清运铝板幕墙及龙骨，运距综合考虑 3.其他:具体详见图纸及招标文件 | m2 | 18.57 |  | 0
合 计 | [6 empty] | 0

## 表 10 措施项目清单与计价汇总表
措施项目清单与计价汇总表
工程名称：龙馨家园项目集中商业3层装修改造工程（施工)-外立面幕墙改造工程 |  |  | 第 1 页 共 1 页
序号 | 项 目 名 称 | 金额(元)
1 | 安全文明施工措施费 | 14221.8
1.1 | 安全文明施工措施费(按费率计算) | 11964.99
1.2 | 其他安全文明施工措施(按清单列项)
1.2.1 | 施工临时围挡费
1.2.2 | 基坑内场地硬地化
1.3 | 产业工人职业训练专项经费 | 2256.81
2 | 履约担保手续费
3 | 夜间施工增加费
4 | 赶工措施费
5 | 冬雨季施工费
6 | 已完成工程及设备保护费
7 | 地上地下设施及建筑物的临时保护费
8 | 混凝土、钢筋混凝土模板及支架费
9 | 二次搬运费
10 | 脚手架费 | 0
11 | 垂直运输机械费
12 | 大型机械设备进出场及安拆费
13 | 施工排水、降水费
14 | 专业工程措施项目费
14.1 | 土方支护结构
15 | 其他
合 计 |  | 14221.8
注：专业工程措施项目费可根据工程实际在本表中补充。

## 表 10-1 措施项目清单与计价表(一)
措施项目清单与计价表(一)
工程名称：龙馨家园项目集中商业3层装修改造工程（施工)-外立面幕墙改造工程 |  |  |  |  | 第 1 页 共 1 页
序号 | 项目编码 | 项目名称 | 项目特征描述 | 计量 单位 | 工程量 | 金额（元）
[6 empty] | 综合单价 | 合价
1 |  | 脚手架费 |  | 项 |  |  | 0
1.1 | 011703001001 | 汽车吊运 | 1.55t汽车式起重机 2.搭设高度:30m以内 3.综合考虑机械规格及使用天数 4.含安装、调整、移位、拆卸、设备检测、测试等相关费用 5.其他:具体要求详见图纸、相关规范、技术要求及招标文件 6.建筑物超高降效增加费 | 天 | 54 |  | 0
1.2 | 011701008001 | 外装饰吊篮 | 1.电动吊篮式脚手架 2.搭设高度:30m以内 3.综合考虑机械规格及使用天数 4.含安装、调整、移位、拆卸、设备检测、测试等相关费用 5.其他:具体要求详见图纸、相关规范、技术要求及招标文件 6.建筑物超高降效增加费 | 天 | 90 |  | 0
合 计 | [6 empty] | 0
注：本表适用于以综合单价形式计价的措施项目。

## 表 12 规费税金项目清单与计价表
规费税金项目清单与计价表
工程名称：龙馨家园项目集中商业3层装修改造工程（施工)-外立面幕墙改造工程 |  |  | 第 1 页 共 1 页
序号 | 项目名称 | 计算基础 | 费率(%) | 金额(元)
1 | 规费 | (分部分项工程费+措施项目费+其他项目费)中的人工费
2 | 应纳税费 | 应纳税费合计 |  | 0
2.1 | 增值税应纳税额 | 分部分项工程费+措施项目费+其他项目费+规费-发包人供应材料费
2.2 | 城市维护建设税、教育费附加及地方教育费附加 | 增值税应纳税额
合 计 |  |  |  | 0